## PLANILHA ORÇAMENTÁRIA
Planilha de Preços para Orçamento de recalçamento (apenas mão-de-obra)
Item | Cod. SINAPI | DESCRIÇÃO DOS SERVIÇOS | Unid. | QUANTIDADE | Custo unitário sem BDI | Custo unitário com BDI | Custo Total com BDI
01 Realinhamento de meio- fio | COMP01 | Realinhamento de meios-fios (retirada e recolocação) | m | 40000 | 22.1451 | 27.7611 | 1110443.89
| 74221/001 | Sinalização de segurança | m | 40000 | 2.55 | 3.1967 | 127867.2
| COMP03 | Escoramento de meios-fios, compactado manualmente | m | 40000 | 2.3592 | 2.9575 | 118299.72
| Total do item |  | m | 40000 | 27.0543 | 33.9153 | 1356610.81
02 Recalçamento Paralelepípedos | COMP04 | Limpeza da obra (apenas mão-de-obra) | m² | 100000 | 1.03 | 1.2912 | 129120.8
| 74221/001 | Sinalização de segurança | m² | 100000 | 2.55 | 3.1967 | 319668
| COMP02 | Retirada, limpeza e recomposição de pavimento de paralelepípedos sobre colchão de areia espessura 10 cm, rejuntado com argamassa areia grossa, considerando o reaproveitamento do paralelepípedo | m² | 100000 | 39.65 | 49.7052 | 4970524
| Total do item |  | m² | 100000 | 43.23 | 54.1931 | 5419312.8
02 Recalçamento Bloco de Concreto | COMP04 | Limpeza da obra (apenas mão-de-obra) | m² | 100000 | 1.03 | 1.2912 | 129120.8
| 74221/001 | Sinalização de segurança | m² | 100000 | 2.55 | 3.1967 | 319668
| Comp 08 | Retirada, limpeza e recomposição de pavimento de blocos intertravdos de concreto sobre colchão de areia espessura 10 cm, rejuntado com argamassa areia grossa, considerando o reaproveitamento do bloco | m² | 100000 | 25.8 | 32.3429 | 3234288
| Total do item |  | m² | 100000 | 29.38 | 36.8308 | 3683076.8
Cálculo do BDI utilizado no orçamento
| 1. Garantia (G) | 0.74% |  | Preço médio Alinhamento de meio fio |  |  | 33.9153
| 2. Riscos ( R ) | 0.97% |  | Preço médio do recalçamento Paralelepípedos |  |  | 54.1931
| 3. Despesas financeiras (DF) | 1.21% |  | Preço médio do recalçamento Bloco de Concreto |  |  | 36.8308
| 4. Administração Central (AC) | 4.67%
| 5. Lucro (L) | 8.69%
| 6. Tributos (T) | 6.65% |  |  |  |  | Rio Grande 09 de setembro de 20 19
| Total | 25.36%
BDI={[(1+AC+S+R+G)x(1+DF)x(1+L)/(1-T)]-1}x100
| BDI= conforme acórdão TCU nº 2622/2013 e nº 2369/2011 |  | Engº. Carlos Alberto Rocha- CREA/Rs 55.370-D Diretor de Fiscalização de Obras Contratadas-SMI

## COMPOSIÇÕES
COMPOSIÇÃO | COMP01 | Realinhamento de meios-fios (retirada e recolocação) | m |  |  | 22.1451
SINAPI | 88309 | Pedreiro com encargos complementares | h | 0.21 | 18.65 | 3.9165
SINAPI | 88316 | Servente com encargos complementares | h | 0.21 | 15.66 | 3.2886
SINAPI | 94273 | Assentamento de guia (meio-fio) em trecho reto, confecionada em concreto pré-fabricado, dimensões 100x15x13x30 cm (comprimento x base inferior x base superior x altura), para vias urbanas (uso viário) | m | 1 | 35.94 | 35.94
SINAPI-I | 4059 | Meio-fio ou gui de concreto, pré-moldado, comp 1 m, 30x15/12 (h x l1/l2) | m | -1 | 21 | -21
COMPOSIÇÃO | COMP02 | Retirada, limpeza e recomposição de pavimento de paralelepípedos sobre colchão de areia espessura 10 cm, rejuntado com argamassa areia grossa, considerando o reaproveitamento do paralelepípedo | m² |  |  | 39.65
SINAPI | 73790/4 | Reassentamento de paralelepípedos sobre colchão de areia espessura 10 cm, rejuntado com argamssa areia grossa, considerando o reaproveitamento do paralelepípedo | m² | 1 | 39.65 | 39.65
COMPOSIÇÃO | COMP03 | Escoramento de meios-fios, compactado manualmente | m |  |  | 2.3592
SINAPI | 88316 | Servente com encargos complementares | h | 0.12 | 19.66 | 2.3592
COMPOSIÇÃO | COMP04 | Limpeza da obra (apenas mão-de-obra) | m² |  |  | 1.03
SINAPI | 88316 | Servente com encargos complementares | h | 0.008 | 15.66 | 1.03
1