## Plan1
material |  | 0.9
mao de obra |  | 0.9 |  | UBS
CONSTRUÇÃO DE UM MURO
PLANILHA DE ORÇAMENTO DISCRIMINADO
ITEM | DISCRIMINAÇÃO |  | QUANTIDADE |  | UNIDADE | UNITARIO | TOTAL
1. | SERVIÇOS PRELIMINARES
1.1 | Limpeza, remoção, locação de
| obra, nivelamento |  | 50 |  | m² | 8.82 | 441
|  | TOTAL |  |  |  |  | 441
2. | CONCRETO FUNDAÇÕES
2.1 | Sapata corrida 40 cm |  | 6.9464 |  | m³ | 680.4 | 4726.33
2.2 | Baldrame 20x20 cm |  | 6.9464 |  | m³ | 680.4 | 4726.33
2.3 | Camada brita nº 4 - 5 cm |  | 3.4732 |  | m³ | 79.2 | 275.07
2.4 | Impermeabilização sobre fundação |  | 69.464 |  | m² | 48.82 | 3391.23
|  | TOTAL |  |  |  |  | 13118.96
3. | ALVENARIAS
3.1 | Paredes de tijolos furados 1/2 tijolos |  | 248.13 |  | m² | 70.07 | 17386.46
3.2 | Colunas 15x15 |  | 3.366 |  | m³ | 680.4 | 2290.22
3.3 | Viga de amarração |  | 3.9074 |  | m³ | 680.4 | 2658.56
|  | TOTAL |  |  |  |  | 22335.24
4. | Ferragem
4.1 | Ferro 8 mm CA 50 |  | 548.7656 |  | kg/m | 5.35 | 2935.89
4.2 | Ferro 6,3 mm CA 50 |  | 245.3234 |  | kg/m | 5.35 | 1312.48
4.3 | Ferro 4,2 mm CA 60 |  | 210.043 |  | kg/m | 5.35 | 1123.73
4.4 | Arame de amarração |  | 10 |  | kg | 4.95 | 49.5
4.5 | Tela 1,50 m |  | 81 |  | m | 24.3 | 1968.3
4.6 | Tela 1,00 m |  | 174 |  | m | 17.1 | 2975.4
4.7 | Cano galvanizado 2" |  | 82 |  | m | 48.8 | 4001.6
4.8 | Portão gradeado 1,5x2,20 |  | 2 |  | Unid. | 225.2 | 450.4
4.9 | Portão gradeado 1,00x2,20 |  | 1 |  | Unid. | 180.28 | 180.28
4.10 | Portão gradeado 2,60x2,22 |  | 1 |  | Unid. | 486.45 | 486.45
|  | TOTAL |  |  |  |  | 15484.03
5. | REVESTIMENTOS
5.1 | Chapisco |  | 694.64 |  | m² | 8.76 | 6085.04
5.2 | Reboco argamassa regular |  | 694.64 |  | m² | 16.2 | 11253.16
|  | TOTAL |  |  |  |  | 17338.2
6. | PINTURA
6.1 | Pintura acrílica sobre alvenaria |  | 694.64 |  | m² | 13.72 | 9530.46
com 1 demão de selador
6.2 | Pintura óleo c/ fundo nivelador |  | 7.5 |  | m² | 17.55 | 131.62
nas portões
|  | TOTAL |  |  |  |  | 9662.08
|  | TOTAL GERAL |  |  |  |  | 78379.51
Nevile Furtado
Eng. Industrial / Mecânico / Civil - CREA 7.777