## Planilha1
ITEM | SERVIÇO | UNID. | QUANTID. | UN. MAT. | TOTAL MAT | UN. M. O. | TOTAL M. 0. | UN. TOT. | TOTAL | POR ITEM | COM BDI
1 | Instalação da obra | [8 empty] | 4946.3308 | 5935.597
1.1 | Limpeza do terreno | m² | 130 | 0 | 0 | 0.58 | 75.4 | 0.58 | 75.4 |  | 90.48
1.2 | Locação de obra por m² construído | m² | 106.86 | 1.05 | 112.203 | 0.73 | 78.0078 | 1.78 | 190.2108 |  | 228.253
1.3 | Placa de obra fixada em estrutura de madeira | m² | 6 | 380.26 | 2281.56 | 14.33 | 85.98 | 394.59 | 2367.54 |  | 2841.048
1.4 | Deposito de chapas compensado s/ forro c/assoalho | m² | 6 | 270.98 | 1625.88 | 114.55 | 687.3 | 385.53 | 2313.18 |  | 2775.816
2 | Movimento de Terra | [8 empty] | 2522.0498 | 3026.4598
2.1 | Aterro molhado e apiloado manualmente | m³ | 85.25 | 3.78 | 322.245 | 19.7 | 1679.425 | 23.48 | 2001.67 |  | 2402.004
2.2 | Escavação manual solo 1ª até 1,5 m | m³ | 18 | 0 | 0 | 22.63 | 407.34 | 22.63 | 407.34 |  | 488.808
2.3 | Reaterro com material da vala e compactação manual | m³ | 10.26 | 2.53 | 25.9578 | 5.7 | 58.482 | 8.23 | 84.4398 |  | 101.3278
2.4 | Apiloamento de fundo de vala | m² | 32.5 | 0 | 0 | 0.88 | 28.6 | 0.88 | 28.6 |  | 34.32
3 | Infra-Estrutura | [8 empty] | 22779.96 | 27335.952
3.1 | Lastro de concreto magro fck10MPa(1:3:6) prep/lanc | m³ | 2.18 | 229.1 | 499.438 | 75.45 | 164.481 | 304.55 | 663.919 |  | 796.7028
3.2 | Alvenaria de tijolo maciço de 11/2 vez, com argamassa | ml. | 85 | 85 | 7225 | 12.05 | 1024.25 | 97.05 | 8249.25 |  | 9899.1
3.3 | Sapata isolada-conc.armado fck20MPa c/formas+ferra | m³ | 1.44 | 1256 | 1808.64 | 322.5 | 464.4 | 1578.5 | 2273.04 |  | 2727.648
3.4 | Sapata corrida-conc.armado fck20MPa c/formas+ferra | m³ | 7.22 | 1256 | 9068.32 | 322.5 | 2328.45 | 1578.5 | 11396.77 |  | 13676.124
3.5 | Impermeabilização c/hidroasfalto 4 demãos | m² | 14.02 | 5.3 | 74.306 | 8.75 | 122.675 | 14.05 | 196.981 |  | 236.3772
4 | Supra-Estrutura | [8 empty] | 12916.794 | 15500.1528
4.1 | Cinta de Concreto (0,20x0,15m) | m.l. | 64.2 | 33.5 | 2150.7 | 13.44 | 862.848 | 46.94 | 3013.548 |  | 3616.2576
4.2 | calha em concreto armado | m.l. | 8.4 | 33.5 | 281.4 | 13.44 | 112.896 | 46.94 | 394.296 |  | 473.1552
4.3 | Pilar de concreto armado-escor,forma,arm,lanç,cura,d | m³ | 4 | 1410 | 5640 | 585.85 | 2343.4 | 1995.85 | 7983.4 |  | 9580.08
4.4 | Viga em concreto armado | m.l. | 32.5 | 33.5 | 1088.75 | 13.44 | 436.8 | 46.94 | 1525.55 |  | 1830.66
5 | Alvenarias | [8 empty] | 20361.08 | 24433.296
5.1 | Alvenaria de tij. 6 fur.de 15 cm j-15 mm ci-ca-ar 1:2:8 | m² | 292.38 | 31.75 | 9283.065 | 20.75 | 6066.885 | 52.5 | 15349.95 |  | 18419.94
5.2 | Verga+contra11x11cm vão até 2,4mc/desforma arg ci-ar | ml. | 43 | 36.78 | 1581.54 | 11.75 | 505.25 | 48.53 | 2086.79 |  | 2504.148
5.3 | Pilares de aço galvanizado | un. | 18 | 20 | 360 | 6.69 | 120.42 | 26.69 | 480.42 |  | 576.504
5.4 | Tela galvanizada | m² | 68 | 31.88 | 2167.84 | 4.06 | 276.08 | 35.94 | 2443.92 |  | 2932.704
6 | Cobertura | [8 empty] | 30025.0239 | 36030.0287
6.1 | Cobertura com telha fibrocimento e madeiramento | m² | 154.47 | 46.93 | 7249.2771 | 19.69 | 3041.5143 | 66.62 | 10290.7914 |  | 12348.9497
6.2 | Cumeeira para telha de fibrocimento ondulada | m.l. | 12 | 29.65 | 355.8 | 2.63 | 31.56 | 32.28 | 387.36 |  | 464.832
6.3 | Rufo para telha ondulada de alumínio | m.l. | 12 | 116.44 | 1397.28 | 3.44 | 41.28 | 119.88 | 1438.56 |  | 1726.272
6.4 | Laje pré moldada, forro, 8 cm | m² | 94.15 | 81.25 | 7649.6875 | 102.5 | 9650.375 | 183.75 | 17300.0625 |  | 20760.075
6.5 | Calha com chapa galanizada 26 | m.l. | 15 | 28.3 | 424.5 | 12.25 | 183.75 | 40.55 | 608.25
7 | Pavimentação | [8 empty] | 13279.8 | 15935.76
7.1 | Leito de pedra britada 5cm | m² | 132 | 3.4 | 448.8 | 1.04 | 137.28 | 4.44 | 586.08 |  | 703.296
7.2 | Contrapiso em conc. Impermeável – 8cm-300kg ci/m³ | m² | 132 | 21.25 | 2805 | 8.13 | 1073.16 | 29.38 | 3878.16 |  | 4653.792
7.3 | Piso Cerâmico 30x30-arg.ca-ar(1:5) 10%ci-3cm | m² | 108 | 21.05 | 2273.4 | 16.35 | 1765.8 | 37.4 | 4039.2 |  | 4847.04
7.4 | Cimentado/base pavimentação ci-ar 1:3-2,5cm | m² | 108 | 26.3 | 2840.4 | 6.69 | 722.52 | 32.99 | 3562.92 |  | 4275.504
7.5 | Soleira de granito cinza 15cm-arg. Ci-ar 1:4-3cm | m.l. | 3 | 32.88 | 98.64 | 12.5 | 37.5 | 45.38 | 136.14 |  | 163.368
7.6 | Calçadas externas conc–8cm+lastro Brita-5cm | m² | 38 | 20.25 | 769.5 | 8.1 | 307.8 | 28.35 | 1077.3 |  | 1292.76
8 | Revestimentos | [8 empty] | 16193.94 | 19432.728
8.1 | Chapisco ci-ar 1:4 esp. 7mm preparo e aplicação | m² | 543 | 1.64 | 890.52 | 3.3 | 1791.9 | 4.94 | 2682.42 |  | 3218.904
8.2 | Emboço argamassa regular ca-ar 1:5+7%ci-10mm(int) | m² | 241 | 2.05 | 494.05 | 7.88 | 1899.08 | 9.93 | 2393.13 |  | 2871.756
8.3 | Emboço ci-ca-ar 1:2:8-15mm (externo) | m² | 212 | 1.33 | 281.96 | 8.13 | 1723.56 | 9.46 | 2005.52 |  | 2406.624
8.4 | Reboco argamassa fina ca-af 1:3+10%ci-5mm(int) | m² | 241 | 0.83 | 200.03 | 8.75 | 2108.75 | 9.58 | 2308.78 |  | 2770.536
8.5 | Reboco argamassa fina ca-af 1:3+5%ci-7mm(externo) | m² | 212 | 0.91 | 192.92 | 8.38 | 1776.56 | 9.29 | 1969.48 |  | 2363.376
8.6 | Azulejo cor a prumo com argamassa colante sem emb. | m² | 88 | 14.16 | 1246.08 | 10.91 | 960.08 | 25.07 | 2206.16 |  | 2647.392
8.7 | Peitoril de granito cinza 15cm-arg ci-ar 1:5-3cm | m.l. | 33 | 67.15 | 2215.95 | 12.5 | 412.5 | 79.65 | 2628.45 |  | 3154.14
9 | Esquadrias | [8 empty] | 32154.6714 | 38585.6057
9.1 | Porta externa relhada angelim-0,90x2,10 s/ ferragem | Cj | 1 | 736.25 | 736.25 | 56.13 | 56.13 | 792.38 | 792.38 |  | 950.856
9.2 | Porta externa relhada angelim-0,80x2,10 s/ ferragem | Cj | 1 | 611.25 | 611.25 | 56.13 | 56.13 | 667.38 | 667.38 |  | 800.856
9.3 | Porta Int. Semi-oca -Canela-0,60x2,10 s/ ferragem | Cj | 5 | 471.9 | 2359.5 | 56.13 | 280.65 | 528.03 | 2640.15 |  | 3168.18
9.4 | Porta Int. Semi-oca -Canela-0,70x2,10 s/ ferragem | Cj | 1 | 525 | 525 | 56.13 | 56.13 | 581.13 | 581.13 |  | 697.356
9.5 | Porta Int. Semi-oca -Cedro-0,80x2,10 s/ ferragem | Cj | 10 | 514 | 5140 | 56.13 | 561.3 | 570.13 | 5701.3 |  | 6841.56
9.6 | Janela madeira 1,40x1,20 c/ferragem | Cj | 2 | 462 | 924 | 56.13 | 112.26 | 518.13 | 1036.26 |  | 1243.512
9.7 | Grade simples-ferro/para proteção janelas e portas c/ferr. | m² | 18.2 | 197.25 | 3589.95 | 42.98 | 782.236 | 240.23 | 4372.186 |  | 5246.6232
9.8 | Caixilho tipo basculante de alumínio anodizado | m² | 11.96 | 642.5 | 7684.3 | 34.38 | 411.1848 | 676.88 | 8095.4848 |  | 9714.5818
9.9 | Grade simples-ferro/para proteção janelas e portas c/ferr. | m² | 18.2 | 197.25 | 3589.95 | 42.98 | 782.236 | 240.23 | 4372.186 |  | 5246.6232
9.10 | Ferragem completa porta interna | Cj | 5 | 104.85 | 524.25 | 53.73 | 268.65 | 158.58 | 792.9 |  | 951.48
9.11 | Ferragem completa porta externa | Cj | 1 | 151 | 151 | 67.15 | 67.15 | 218.15 | 218.15 |  | 261.78
9.12 | Vidro transparente 4mm colocado com massa | m² | 13.5 | 56 | 756 | 21.25 | 286.875 | 77.25 | 1042.875 |  | 1251.45
9.13 | Portinhola de madeira relhada(mexicana) 0,70x0,90m | Cj | 1 | 210 | 210 | 47.25 | 47.25 | 257.25 | 257.25 |  | 308.7
9.14 | Portinhola acesso telhado (0,50x0,70m) | Cj | 1 | 106.25 | 106.25 | 33.75 | 33.75 | 140 | 140 |  | 168
9.15 | Porta de alum anodizado/ lixo biol (0,60x1,40m)c/ferr. | m² | 0.84 | 625 | 525 | 42.19 | 35.4396 | 667.19 | 560.4396 |  | 672.5275
9.16 | Portão em ferro galvanizado | Cj | 1 | 825 | 825 | 59.6 | 59.6 | 884.6 | 884.6 |  | 1061.52
10 | Pintura | [8 empty] | 22170.1315 | 26604.1578
10.1 | Galvanização a fogo de todas as grades antes da pintura | m² | 37.5 | 35.8 | 1342.5 | 24.44 | 916.5 | 60.24 | 2259 |  | 2710.8
10.2 | Selador para paredes internas/externas 1 demão | m² | 513.5 | 3 | 1540.5 | 2.78 | 1427.53 | 5.78 | 2968.03 |  | 3561.636
10.3 | Massa acrílica para exteriores | m² | 256.75 | 9.3 | 2387.775 | 7.73 | 1984.6775 | 17.03 | 4372.4525 |  | 5246.943
10.4 | Pintura acrílica – 2 demãos | m² | 184.3 | 7.35 | 1354.605 | 6.48 | 1194.264 | 13.83 | 2548.869 |  | 3058.6428
10.5 | Massa corrida PVA para interiores | m² | 235 | 7.75 | 1821.25 | 6.38 | 1499.3 | 14.13 | 3320.55 |  | 3984.66
10.6 | Pintura latex PVA – 2 demãos | m² | 235 | 5.7 | 1339.5 | 5.53 | 1299.55 | 11.23 | 2639.05 |  | 3166.86
10.7 | Pintura Fundo anti-oxido 2 demãos | m² | 79 | 7.15 | 564.85 | 6.91 | 545.89 | 14.06 | 1110.74 |  | 1332.888
10.8 | Pintura esmalte brilhante s/esquadrias de ferro 2 demãos | m² | 79 | 7 | 553 | 6.5 | 513.5 | 13.5 | 1066.5 |  | 1279.8
10.9 | Fundo sintético nivelador bco fosco p/madeira – 1demão | m² | 79 | 5.35 | 422.65 | 6.44 | 508.76 | 11.79 | 931.41 |  | 1117.692
10.10 | Pintura esmalte brilhante sobre madeira – 2 demãos | m² | 79 | 6.34 | 500.86 | 5.73 | 452.67 | 12.07 | 953.53 |  | 1144.236
11 | Instalação Hidrossanitária | [8 empty] | 13614.03 | 16336.836
11.1 | Bacia sanitária c/ cx descarga acoplada assento PVC | Cj | 3 | 177.6 | 532.8 | 70 | 210 | 247.6 | 742.8 |  | 891.36
11.2 | Bacia san. PPNE c/ cx descarga assento PVC e barras | Cj | 3 | 285 | 855 | 90 | 270 | 375 | 1125 |  | 1350
11.3 | Lavatório de louça s/ coluna com torneira metálica | Cj | 8 | 122 | 976 | 112 | 896 | 234 | 1872 |  | 2246.4
11.4 | Tampo aço inox cuba simples + Balcão de madeira | Cj | 6 | 529 | 3174 | 20.5 | 123 | 549.5 | 3297 |  | 3956.4
11.5 | Ponto hidrossanitário p/pia (tubos + conexões) | Cj | 4 | 269.15 | 1076.6 | 114.75 | 459 | 383.9 | 1535.6 |  | 1842.72
11.6 | Chuveiro elétrico plástico + canalização | PT | 1 | 268.13 | 268.13 | 26.25 | 26.25 | 294.38 | 294.38 |  | 353.256
11.7 | Espelho cristal 6mm 50x70 c/moldura de alumínio | Cj | 3 | 61.66 | 184.98 | 8.7 | 26.1 | 70.36 | 211.08 |  | 253.296
11.8 | Porta papel-toalha metálico | Cj | 4 | 83.75 | 335 | 8.1 | 32.4 | 91.85 | 367.4 |  | 440.88
11.9 | Papeleira metálica rolo grande | un. | 2 | 36.45 | 72.9 | 2.8 | 5.6 | 39.25 | 78.5 |  | 94.2
11.10 | Saboneteira metálica (chuveiro) | un. | 1 | 24.94 | 24.94 | 13.75 | 13.75 | 38.69 | 38.69 |  | 46.428
11.11 | Porta sabonete líqüido | Cj | 4 | 67.2 | 268.8 | 8.1 | 32.4 | 75.3 | 301.2 |  | 361.44
11.12 | Ponto d'água + esgoto cadeira odontológica | Cj | 1 | 448 | 448 | 32.4 | 32.4 | 480.4 | 480.4 |  | 576.48
11.13 | Registro gaveta canopla cromada 25mm(1”) | un. | 6 | 85 | 510 | 12.25 | 73.5 | 97.25 | 583.5 |  | 700.2
11.15 | Tanque c/descarga | Cj | 1 | 190 | 190 | 95.74 | 95.74 | 285.74 | 285.74 |  | 342.888
11.16 | Coluna ventilação c/tubo PVC rígido 75mm | Cj | 4 | 53 | 212 | 8.75 | 35 | 61.75 | 247 |  | 296.4
11.17 | Caixa de alvenaria 30x30x30cm c/ tampa conc. Arm. | Cj | 8 | 73.56 | 588.48 | 26.15 | 209.2 | 99.71 | 797.68 |  | 957.216
11.18 | Caixa de gordura c/tampa alumínio 250x172x50 | PT | 2 | 54.18 | 108.36 | 7 | 14 | 61.18 | 122.36 |  | 146.832
11.19 | Pontos de água e esgoto com ligações à rede existente | PT | 26 | 32 | 832 | 15.45 | 401.7 | 47.45 | 1233.7 |  | 1480.44
12 | Instalação Elétrica | [8 empty] | 5429.67 | 6515.604
12.1 | Centro de Distribuição p/24Elem. c/Bar (embutir) | un. | 1 | 258 | 258 | 31.23 | 31.23 | 289.23 | 289.23 |  | 347.076
12.2 | Disjuntor Bipolar 20A | un. | 4 | 40.45 | 161.8 | 8.65 | 34.6 | 49.1 | 196.4 |  | 235.68
12.3 | Disjuntor Bipolar 30A | un. | 1 | 40.45 | 40.45 | 8.65 | 8.65 | 49.1 | 49.1 |  | 58.92
12.4 | Disjuntor Bipolar 40A | un. | 1 | 40.45 | 40.45 | 8.65 | 8.65 | 49.1 | 49.1 |  | 58.92
12.5 | Disjuntor Bipolar 25A | un. | 2 | 40.45 | 80.9 | 8.65 | 17.3 | 49.1 | 98.2 |  | 117.84
12.6 | Tomada de embutir simples-inclusive caixa 2x4” | PT | 28 | 14.8 | 414.4 | 6.95 | 194.6 | 21.75 | 609 |  | 730.8
12.7 | Ins.p/comp -25mm c/tomada 2P+Tc/haste metal (300W) | PT | 3 | 22.33 | 66.99 | 8.65 | 25.95 | 30.98 | 92.94 |  | 111.528
12.8 | Inst.cadeira Odontológica 20mm c/tomada 2P+T(1000w) | PT | 1 | 18.63 | 18.63 | 10.8 | 10.8 | 29.43 | 29.43 |  | 35.316
12.9 | Ponto Elétrico luz fluorescente 2x40w-incl.lampada | PT | 17 | 65.6 | 1115.2 | 69.38 | 1179.46 | 134.98 | 2294.66 |  | 2753.592
12.10 | Ponto elétrico luz incandescente – exclusive lâmpada | PT | 2 | 36 | 72 | 25 | 50 | 61 | 122 |  | 146.4
12.11 | Ponto elétrico interruptor incl. Cx e baixada | PT | 19 | 14.89 | 282.91 | 69.3 | 1316.7 | 84.19 | 1599.61 |  | 1919.532
13 | Serviços Finais | [8 empty] | 1636.5 | 1963.8
13.1 | Remoção de material para local destinado | VB | 1 | 1500 | 1500 | 0 | 0 | 1500 | 1500
13.2 | Limpeza de Obra | m² | 130 | 0 | 0 | 1.05 | 136.5 | 1.05 | 136.5
| TOTAL |  |  |  | 132225.5494 |  | 65804.432 |  | 198029.9814 | 198029.9814 | 237635.9777
| B.D.I. (20%) |  |  |  | 26445.1099 |  | 13160.8864 |  | 39605.9963
| TOTAL COM B.D.I.( 20%) |  |  |  | 158670.6593 |  | 78965.3184 |  | 237635.9777

## Planilha2
|  | MÊS |  | 1 |  | 2 |  | 3 |  | 4 |  | 5 |  | 6 |  | 7 |  | 8
|  | R$ | % | R$ | % |  | % | R$ | % |  | % |  |  | R$ | % |  |  | R$ | %
1 | Instalação da obra | 5935.597 | 100% | 356.1358 | 6% | 356.1358 | 6% | 741.9496 | 12.5% | 741.9496 | 12.5% | 741.9496 | 12.5% | 741.9496 | 12.5% | 1127.7634 | 19% | 1127.7634 | 19%
2 | Movimento de Terra | 3026.4598 | 100% | 181.5876 | 6% | 181.5876 | 6% | 211.8522 | 7% | 211.8522 | 7% | 423.7044 | 14% | 423.7044 | 14% | 696.0857 | 23% | 696.0857 | 23%
3 | Infra-Estrutura | 27335.952 | 100% | 1640.1571 | 6% | 1640.1571 | 6% | 3280.3142 | 12% | 3280.3142 | 12% | 6560.6285 | 24% | 6560.6285 | 24% | 2186.8762 | 8% | 2186.8762 | 8%
4 | Supra-Estrutura | 15500.1528 | 100% | 930.0092 | 6% | 930.0092 | 6% | 3487.5344 | 22.5% | 3487.5344 | 22.5% | 2712.5267 | 17.5% | 2712.5267 | 17.5% | 620.0061 | 4% | 620.0061 | 4%
5 | Alvenarias | 24433.296 | 100% | 1465.9978 | 6% | 1465.9978 | 6% | 3054.162 | 12.5% | 3054.162 | 12.5% | 3054.162 | 12.5% | 3054.162 | 12.5% | 4642.3262 | 19% | 4642.3262 | 19%
6 | Cobertura | 36030.0287 | 100% | 2161.8017 | 6% | 2161.8017 | 6% | 4503.7536 | 12.5% | 4503.7536 | 12.5% | 4503.7536 | 12.5% | 4503.7536 | 12.5% | 6845.7054 | 19% | 6845.7054 | 19%
7 | Pavimentação | 15935.76 | 100% | 956.1456 | 6% | 956.1456 | 6% | 1991.97 | 12.5% | 1991.97 | 12.5% | 1991.97 | 12.5% | 1991.97 | 12.5% | 3027.7944 | 19% | 3027.7944 | 19%
8 | Revestimentos | 19432.728 | 100% | 1165.9637 | 6% | 1165.9637 | 6% | 2429.091 | 12.5% | 2429.091 | 12.5% | 2429.091 | 12.5% | 2429.091 | 12.5% | 3692.2183 | 19% | 3692.2183 | 19%
9 | Esquadrias | 38585.6057 | 100% | 2315.1363 | 6% | 2315.1363 | 6% | 4823.2007 | 12.5% | 4823.2007 | 12.5% | 4823.2007 | 12.5% | 4823.2007 | 12.5% | 7331.2651 | 19% | 7331.2651 | 19%
10 | Pintura | 26604.1578 | 100% | 1596.2495 | 6% | 1596.2495 | 6% | 3325.5197 | 12.5% | 3325.5197 | 12.5% | 3325.5197 | 12.5% | 3325.5197 | 12.5% | 5054.79 | 19% | 5054.79 | 19%
11 | Instalação Hidrossanitária | 16336.836 | 100% | 980.2102 | 6% | 980.2102 | 6% | 2042.1045 | 12.5% | 2042.1045 | 12.5% | 2042.1045 | 12.5% | 2042.1045 | 12.5% | 3103.9988 | 19% | 3103.9988 | 19%
12 | Instalação Elétrica | 6515.604 | 100% | 716.7164 | 11% | 716.7164 | 11% | 1140.2307 | 17.5% | 1140.2307 | 17.5% | 814.4505 | 12.5% | 814.4505 | 12.5% | 586.4044 | 9% | 586.4044 | 9%
13 | Serviços Finais | 1963.8 | 100% | 117.828 | 6% | 117.828 | 6% | 245.475 | 12.5% | 245.475 | 12.5% | 245.475 | 12.5% | 245.475 | 12.5% | 373.122 | 19% | 373.122 | 19%
Totais |  | 237635.9777 | 100% | 14583.9389 | 6.137% | 14583.9389 | 6.137% | 31277.1576 | 13.16% | 31277.1576 | 13.16% | 33668.5362 | 14.17% | 33668.5362 | 14.17% | 39288.3561 | 16.53% | 39288.3561 | 16.53%
Acumulado |  |  |  | 14583.9389 | 6.137% | 29167.8777 | 12.27% | 60445.0354 | 25.44% | 91722.193 | 38.6% | 125390.7292 | 52.77% | 159059.2655 | 66.93% | 198347.6216 | 83.47% | 237635.9777 | 100%