## MATERIAL
PREFEITURA MUNICIPAL DO RIO GRANDE
SECRETARIA MUNICIPAL DE OBRAS E VIAÇÃO
ORÇAMENTO DE MATERIAL PARA EXECUÇÃO DE
GALERIA PARA ESCOAMENTO PLUVIAL
Rua Oswaldo Aranha entre Saco da Mangueira e Av. Santos Dumont.
ESCOAMENTO PLUVIAL
Item | Descrição | Unid. | Quantidade | Custo Unitário | Custo Total
1 | TUBOS DE CONCRETO ARMADO
1.1 | Tubos PA-2 Ø 40 cm | m | 188 | 56 | 10528
1.2 | Tubos PS-2 Ø 40 cm | m | 314 | 31 | 9734
1.3 | Tubos PA-2 Ø 60 cm | m | 101 | 94 | 9494
1.4 | Rejunte ( tubo Ø 40 cm) | m | 502
1.4.1 | Tijolos | milh. | 10 | 125 | 1250
1.4.2 | Cimento | sc. | 49 | 19 | 931
1.4.3 | Areia | m³ | 6 | 38 | 228
1.5 | Rejunte ( tubo Ø 60 cm) | m | 101
1.5.1 | Tijolos | milh. | 3 | 125 | 375
1.5.2 | Cimento | sc. | 10 | 19 | 190
1.5.3 | Areia | m³ | 2 | 38 | 76
2 | EXECUÇÃO DE CAIXAS
2.1 | B1 | UN. | 29
2.1 | Tijolos | milh. | 21 | 125 | 2625
2.3 | cimento | sc. | 197 | 19 | 3743
2.4 | areia | m³ | 20 | 38 | 760
2.5 | brita ¾ | m³ | 13 | 43 | 559
2.6 | ferro Ø 8,00 mm | vara | 174 | 15 | 2610
2.1 | B2 | UN. | 3
2.1.1 | Tijolos | milh. | 2.5 | 125 | 312.5
2.1.2 | cimento | sc. | 23 | 19 | 437
2.1.3 | areia | m³ | 2.5 | 38 | 95
2.1.4 | brita ¾ | m³ | 2 | 43 | 86
2.1.5 | ferro Ø 8,00 mm | vara | 18 | 15 | 270
2.2 | Recuperação de caixa B2 | UN. | 4
2.2.1 | Tijolos | milh. | 0.3 | 125 | 37.5
2.2.2 | cimento | sc. | 27 | 19 | 513
2.2.3 | areia | m³ | 13 | 38 | 494
2.2.4 | brita ¾ | m³ | 2 | 43 | 86
2.2.5 | ferro Ø 8,00 mm | vara | 21 | 15 | 315
3 | EXECUÇÃO DE BASE (traço: 13:3 Fck 13,5 Mpa)
3.1 | Concreto p/ base-traço 1:3:3 FcK 13,5 Mpa | m³ | 67
3.1.1 | cimento | sc. | 440 | 19 | 8360
3.1.2 | areia | m³ | 42 | 38 | 1596
3.1.3 | brita ¾ | m³ | 42 | 43 | 1806
3.2 | Longarina (5,40x0,15x0,025) | pç | 150 | 22 | 3300
|  |  |  | TOTAL | 60811
Rio Grande, 09 demarço de 2006.
Engº. Mauro Mesquita Lippert
CREA - 37973
PREFEITURA MUNICIPAL DO RIO GRANDE
SECRETARIA MUNICIPAL DE OBRAS E VIAÇÃO
ORÇAMENTO DE MATERIAL PARA PAVIMENTAÇÃO
Rua Oswaldo Aranha entre Saco da Mangueira e Av. Santos Dumont.
PAVIMENTAÇÃO
Item | Descrição | Unid. | Quantidade | Custo Unitário | Custo Total
1 | Meio fios bocas de lobo | m.l. | 32 | 16 | 512
2 | Meio fios | m.l. | 1110 | 14 | 15540
3 | Calçamento c/ uni-steín | m² | 4550 | 24 | 109200
|  |  |  | TOTAL | 125252
RESUMO DE MATERIAIS
Item | Descrição | Unid. | Quantidade
1 | Tubos PA-2 Ø 40 cm | m | 188
2 | Tubos PS-2 Ø 40 cm | m | 314
3 | Tubos PA-2 Ø 60 cm | m | 101
5 | Tijolos | milh. | 36.8
6 | Cimento | sc. | 746
7 | Areia | m³ | 85.5
8 | Pedra brita | m³ | 59
9 | Ferro Ø 8,00mm | vara | 213
10 | Longarina (5,40x0,15x0,025) | pç | 150
Rio Grande, 09 de março de 2006.
ENG. MAURO MESQUITA LIPPERT
CREA 37973

## Pav. Osw. Aranha
PREFEITURA MUNICIPAL DO RIO GRANDE
SECRETARIA MUNICIPAL DE OBRAS E VIAÇÃO
ORÇAMENTO DE MATERIAL E MÃO-DE-OBRA PARA PAVIMENTAÇÃO
Rua Peru entre Jockey Club e Pinto Bandeira
Material
PAVIMENTAÇÃO
Item | Descrição | Unid. | Quantidade | C. Unitário R$ | C. Total R$
1 | Meio fios boca de lobo | ml | 18 | 30.35 | 546.3
2 | Meio fios | ml | 1700 | 13.24 | 22508
3 | Calçamento em uni-stein | m² | 8650 | 27.02 | 233723
|  |  |  | TOTAL R$ | 256777.3
Mão-de-Obra
PAVIMENTAÇÃO
Item | Descrição | Unid. | Quantidade | C. Unitário R$ | C. Total R$
1 | Assentamento de meios-fios | ml | 1700 | 4.5 | 7650
2 | Colocação de blocos de concreto (uni-stein) | m² | 8650 | 8.5 | 73525
3 | Sinalização | ml | 880 | 10 | 8800
| SUB TOTAL |  |  |  | 89975
| Beneficios e despesas Indiretas ( BDI ) 15% |  |  |  | 13496.25
|  |  |  | TOTAL | 103471.25
CUSTO TOTAL
Material |  |  | 256777.3
Mão-de-Obra |  |  | 103471.25
Total R$ |  |  | 360248.55
Rio Grande, 05 de Agosto de 2011.
_______________________________
Mauro Mesquita Lippert
CREA - 37973

## MÃO-DE-OBRA
PREFEITURA MUNICIPAL DO RIO GRANDE
SECRETARIA MUNICIPAL DE OBRAS E VIAÇÃO
ORÇAMENTO DE MÃO-DE-OBRA PARA PAVIMENTAÇÃO
Rua Oswaldo Aranha entre Saco de Mangueira e Av. Santos Dumont.
PAVIMENTAÇÃO
Item | Descrição | Unid. | Quantidade | Custo Unitário | Custo Total
2 | Colocação de blocos de concreto tipo uni-stein | m² | 4550 | 6 | 27300
2 | Sinalização | ml | 700 | 2.5 | 1750
| SUB TOTAL |  |  |  | 29050
| Beneficios e despesas Indiretas ( BDI ) 15% |  |  |  | 4357.5
|  |  |  | TOTAL | 33407.5
Rio Grande, 07 de março de 2007.
_______________________________________
ENG. MAURO MESQUITA LIPPERT
CREA 37973