## Rua Haiti
PROJETO DE PAVIMENTAÇÃO & DRENAGEM - PLANILHA ORÇAMENTÁRIA
PREFEITURA MUNICIPAL DO RIO GRANDE - RS
GABINETE DE PROGRAMAS E PROJETOS ESPECIAIS
ORÇAMENTO RUA HAITI (entre Av. José Bonifácio e Rua Bolivia)
Item | Descrição dos Serviços | Código Sinapi | Unid. | Quant. | Custo Unit. | Custo Unit. c/ BDI | Custo total c/BDI
1. | INSTALAÇÕES PROVISÓRIAS
1.1 | Instalações Provisórias (Container p/ escritório c/ banheiro) | INS 10775 | mês | 5 | 545 | 683.21 | 3416.05
1.2 | Aquisição e assentamento de placa de obra | 4813 | m² | 2 | 225 | 282.06 | 564.12
1.3 | Administração Local | COMP 005 | mês | 5 | 9351.6 | 11723.17 | 58615.85
1.4 | Mobilização e Desmobilização | COMP 004 | unid. | 2 | 8013.57 | 10045.81 | 20091.62
1.5 | Ligação Provisória água | COMP 002 | pt | 1 | 740.84 | 928.72 | 928.72 | 3373.05
1.6 | Entrada Provisória de Energia | COMP 047 | pt | 1 | 2106.41 | 2640.6 | 2640.6
1.7 | Sinalização de Segurança | COMP 051 | m | 370.6 | 3.92 | 4.91 | 1819.65
Total de Instalações Provisórias | [6 empty] | 88076.61
2. | PAVIMENTAÇÃO
2.1 | Locação e nivelamento de obra - topografia
2.1.1 | Locação e nivelamento de obra - topografia (Pavimentação) | COMP 042 | m² | 2679 | 0.3 | 0.38 | 1018.02
2.2 | Preparo da Cancha
2.2.1 | Escavação mecânica de material (corte) | COMP040 | m³ | 867 | 1.53 | 1.92 | 1664.64
2.2.2 | Remoção de material escavado – carga, descarga e tranporte | 95875 | m³XKm | 17144 | 1.54 | 1.93 | 33087.92
2.2.3 | Regularização e compactação do sub-leito | 100577 | m² | 2679 | 0.71 | 0.89 | 2384.31
2.2.4 | Colocação e compactação de aterro para sub-base | COMP 048 | m³ | 50 | 69.32 | 86.9 | 4345
2.2.5 | Aterro em Saibro (inclusive transporte) | COMP 006 | m³ | 477.05 | 115.54 | 144.84 | 69095.92
2.3 | Pavimentação com Blocos de Concreto
2.3.1 | Fornecimento e assentamento de bloco de concreto intertravado - e=8cm - rejunte areia grossa - colchão de areia média ou pó de pedra | 92405 | m² | 2679 | 54.07 | 67.78 | 181582.62
2.4 | Meio Fio de Concreto Prémoldado
2.4.1 | Assentamento e fornecimento de Meio Fio de Concreto pré-moldado 100x15x13x30 cm | 94273 | m | 783 | 35.72 | 44.78 | 35062.74
2.4.2 | Escoramento Meio Fio c/mat. local, compac. manualmente, faixa | COMP 012 | m | 783 | 4.09 | 5.13 | 4016.79
2.5 | Remoção, Recalçamento e realinhamento de meio fio
2.5.1 | Realinhamento de meio fio (retirada e recolocação) | COMP 010 | m | 25 | 21.87 | 27.42 | 685.5
2.5.2 | Remoção de pavimentação asfáltica | COMP 049 | m² | 59.26 | 13.77 | 17.26 | 1022.83
2.5.3 | Transporte de resíduos da pavimentação asfáltica | 95875 | m³XKm | 52.15 | 1.54 | 1.93 | 100.65
2.5.4 | Execução de Imprimação com CM-30 | 96401 | m² | 59.26 | 6.98 | 8.75 | 518.53
2.5.5 | Construção de pavimento com aplicação de concreto betuminoso usinado à quente (CBUQ) - 5 cm | 95995 | m³ | 2.963 | 1191.79 | 1494.03 | 4426.81
2.5.6 | Transporte de CBUQ | 93590 | m³XKm | 248.892 | 0.6 | 0.75 | 186.67
Total de Pavimentação | [6 empty] | 339198.95
3. | DRENAGEM
3.1 | Locação e nivelamento de obra - topografia
3.1.1 | Locação e nivelmaneto de obra - topografia (Drenagem) | 99063 | m | 449.5 | 3.57 | 4.48 | 2013.76
3.2 | Movimentação de Terra
3.2.1 | Escavação mecânica de Valas | 90106 | m³ | 1167 | 5.38 | 6.74 | 7865.58
3.3 | Reaterro e Aterro
3.3.1 | Reaterro e compactação de valas com material local | 93379 | m³ | 649 | 14.64 | 18.35 | 11909.15
3.3.2 | Reaterro Mecânico com adensamento hidraulico camada de 20 cm | COMP 048 | m³ | 163 | 69.32 | 86.9 | 14164.7
3.4 | Remoção do Material Escavado
3.4.1 | Remoção de material escavado – carga, descarga e tranporte | 95875 | m³XKm | 10243 | 1.54 | 1.93 | 19768.99
3.5 | Canalizações
3.5.1 | Assentamento e fornec. tubo f 400 mm PA - 2 / PBJE | 92835 | m | 66.5 | 176.35 | 221.07 | 14701.16
3.5.2 | Assentamento e fornec. tubo f 600 mm PA - 2 / PBJE | 92839 | m | 383 | 359.09 | 450.16 | 172411.28
3.5.3 | Retirada de tubulação de 600 mm ou maior | COMP 014 | m | 15 | 80.12 | 100.44 | 1506.6
3.6 | Poços de visita, caixa de boca de lobo e alas
3.6.1 | Caixa Tipo Boca de Lobo- BL1 | COMP 015 | unid. | 19 | 1606.06 | 2013.36 | 38253.84
3.6.2 | Caixa Tipo Boca de Lobo- BL2 | COMP 039 | unid. | 2 | 1922.12 | 2409.57 | 4819.14
3.6.3 | Poço de visita - PV 2 | COMP 039 | unid. | 10 | 1922.12 | 2409.57 | 24095.7
3.6.4 | Recuperação de Poço de Visita/Caixa com Boca de Lobo | COMP 016 | unid. | 1 | 710.77 | 891.02 | 891.02
3.6.5 | Ala de concreto armado para 1 tubo de 600 mm | COMP 054 | unid. | 1 | 6044.97 | 7577.97 | 7577.97
3.7 | Reforço de Tubulações
3.7.1 | Reforço cobertura do tubo - pó de pedra | COMP 044 | m³ | 79.28 | 74.51 | 93.41 | 7405.54
3.7.2 | Transporte do pó de pedra | 83356 | m³xkm | 6413.28 | 0.78 | 0.98 | 6285.01
3.8 | Rebaixamento do Lençol Freático
3.8.1 | Rebaixam. do lençol frea. p/ execução de BL, PV e Ala | COMP 046 | Unid. | 33 | 337.94 | 423.64 | 13980.12
3.8.2 | Rebaixamento do lençol freático p/ tubulação | COMP 045 | m | 449.5 | 39.37 | 49.35 | 22182.83
3.9 | Remoção e recomposição de passeio
3.9.1 | Remoção e recomposição de passeio em concreto simples | COMP032 | m² | 7 | 56.28 | 70.55 | 493.85
3.9.2 | Remoção e recomposição de passeio em piso cerâmico | COMP033 | m² | 3 | 83.26 | 104.37 | 313.11
Total da Drenagem | [6 empty] | 370639.35
4. | SINALIZAÇÃO
4.1 | Placa de sinalização de trânsito semi-refletiva l=25cm - PARE - R-1 (sem suporte) | SICRO 5213414 | m² | 0.87 | 366.65 | 459.63 | 399.88
4.2 | Placa de identificação de logradouro (sem suporte) | SICRO 5213414 | m² | 2.16 | 366.65 | 459.63 | 992.8
4.3 | Suporte para placa de sinalização | SICRO 5216111 | unid. | 7 | 96.49 | 120.96 | 846.72
4.4 | Sinalização horizontal com tinta base acrílica amarela (eixo contínuo e tracejado para via) | 72947 | m² | 15.8 | 14.18 | 17.78 | 280.92
4.5 | Sinalização horizontal com tinta base acrílica branca (faixa de pedestres - FTP) | 72947 | m² | 43.2 | 14.18 | 17.78 | 768.1
4.6 | Sinalização horizontal com tinta base acrílica branca (linha de retenção - LRE) | 72947 | m² | 5.2 | 14.18 | 17.78 | 92.46
Total Sinalização | [6 empty] | 3380.88
5. | VEGETAÇÃO
5.1 | Supressão de árvores | 98526 | Unid. | 5 | 60.63 | 76.01 | 380.05
Total da Vegetação | [6 empty] | 380.05
6. | LIMPEZA DA OBRA
6.1 | Limpeza geral da obra | COMP 028 | m² | 2679 | 0.86 | 1.08 | 2893.32
Total da Limpeza Geral | [6 empty] | 2893.32
TOTAL DA OBRA | [6 empty] | 804569.16
Cálculo do BDI utilizado no orçamento
| 1. Garantia (G) | 0.74%
| 2. Riscos ( R ) | 0.97%
| 3. Despesas financeiras (DF) | 1.21%
| 4. Administração Central (AC) | 4.67%
| 5. Lucro (L) | 8.69%
| 6. Tributos (T) | 6.65% |  | Eng.ª Civil Bruna Teixeira Porciúncula Altê
| Total | 25.36%
BDI={[(1+AC+S+R+G)x(1+DF)x(1+L)/(1-T)]-1}x100
BDI= conforme acórdão TCU nº 2622/2013 e nº 2369/2011
Chefe de Gabinete GPPE Edes Andrade Filho
OBS: A base dos custos unitários de cada item contido neste orçamento têm origem da tabela do SINAPI de Março de 2021 e SICRO de Outubro de 2020.

## Cálculo BDI
Cálculo do BDI utilizado no orçamento
1. Garantia (G) | 0.74%
2. Riscos ( R ) | 0.97%
3. Despesas financeiras (DF) | 1.21%
4. Administração Central (AC) | 4.67%
5. Lucro (L) | 8.69%
6. Tributos (T) | 6.65%
Total | 25.36%
BDI={[(1+AC+S+R+G)x(1+DF)x(1+L)/(1-T)]-1}x100
BDI= conforme acórdão TCU nº 2622/2013 e nº 2369/2011

## Resumo
PROJETO DE PAVIMENTAÇÃO & DRENAGEM - PLANILHA ORÇAMENTÁRIA
PREFEITURA MUNICIPAL DO RIO GRANDE - RS
GABINETE DE PROGRAMAS E PROJETOS ESPECIAIS
RESUMO RUA HAITI (entre Av. José Bonifácio e Rua Bolivia)
Ruas | Pavimentação | Drenagem | Total
Rua Haiti | 433929.81 | 370639.35 | 804569.16
TOTAL | 433929.81 | 370639.35 | 804569.16
Total do Empreendimento |  |  | 804569.16
Cálculo do BDI utilizado no orçamento
1. Garantia (G) | 0.74%
2. Riscos ( R ) | 0.97%
3. Despesas financeiras (DF) | 1.21%
4. Administração Central (AC) | 4.67% |  | Eng.ª Civil Bruna Teixeira Porciúncula Altê
5. Lucro (L) | 8.69%
6. Tributos (T) | 6.65%
Total | 25.36% |  | Chefe de Gabinete GPPE Edes Andrade Filho
BDI={[(1+AC+S+R+G)x(1+DF)x(1+L)/(1-T)]-1}x100
BDI= conforme acórdão TCU nº 2622/2013 e nº 2369/2011
OBS: A base dos custos unitários de cada item contido neste orçamento têm origem da tabela do SINAPI de Março de 2021 e SICRO de Outubro de 2020.

## Cronograma por Ruas
CRONOGRAMA FÍSICO-FINANCEIRO
Período | Rua Haiti
| Porcentagem | Parcela
Mês 1 | 10% | 80456.916
Mês 2 | 20% | 160913.832
Mês 3 | 30% | 241370.748
Mês 4 | 25% | 201142.29
Mês 5 | 15% | 120685.374
Mês 6 |  | 0
Mês 7 |  | 0
Mês 8
Mês 9
Mês 10
Mês 11
Mês 12
Total | 100% | 804569.16
804569.16
804569.16
804569.16
Eng.ª Civil Bruna Teixeira Porciúncula Altê
Chefe de Gabinete GPPE Andrea dos Santos