## PLANILHA GERAL
[7 empty] | original | 2017 | 2018
COLOCAR O ÍNDICE INCC-DI (índice nacional de custos da Construção) >>>>> | [5 empty] | 1.131 | 1 | 1.1052 | 1.131
[15 empty] | Código Sinapi | composição | Valor unit. | Código Sinapi | composição | Valor unit.
[15 empty] | 88316 | Servente c/ encargos complem. | 13.25 | 88242 | Ajudante de pedreiro com encargos complementares | 12.79
[15 empty] | 88309 | Pedreiro c/ encargos complem. | 16.34 | 88245 | Armador com encargos complementares | 16.34
[15 empty] | 88267 | Encanador ou Bom Hidráulico c/ encargos compl | 16.43 | 88251 | Auxiliar de Serralheiro com encargos complementares | 12.56
[15 empty] | 88248 | Auxilliar Encanador ou Bom Hidráulico c/ encargos compl | 13.16 | 88261 | Carpinteiro de esquadrias c encargos complementares | 16.15
[15 empty] | 88264 | Eletricista c encargos complementares | 16.92 | 88279 | Montador com Encargos Complementares | 20.84
PLANILHA ORÇAMENTÁRIA - SISTEMA DE PROTEÇÃO CONTRA DESCARGAS ATMOSFÉRICAS - MERCADO PÚBLICO MUNICIPAL DO RIO GRANDE | [14 empty] | 88262 | Carpinteiro de formas c encargos complementares | 16.34 | 88285 | Motorista de Veiculo pesado com encargos complementares | 17.04
[15 empty] | 88323 | Telhadista | 14.57 | 88256 | Azulejista ou ladrilhista com enc.complementares | 15.16
[15 empty] | 88247 | Auxiliar eletricista com encargos | 13.34 | 88259 | Calafetador/Calafate com encargos complementares | 15.52
Obra: Instalações de Equipamentos Sistema de Proteção contra Descargas Atmosféricas | [6 empty] | Endereço: Rua General Osório, S/nº, Centro | [5 empty] | Área: 3683,85m² |  | 88239 | Ajudante de carpinteiro com encargos | 13.09
Cliente: Prefeitura Municipal do Rio Grande | [6 empty] | Cidade: Rio Grande - RS |  |  |  | BDI = | 27.39% | Nov/2015 |  | 88315 | Serralheiro com encargos | 15.62
Código | Item | Descrição | Qtd. | Un | Mão-de-Obra |  | Material |  | Custo Unit. Total | Custo Direto | BDI |  | Sub-Total do Item | Total do Item | 88310 | Pintor com encargos complementares | 16.34
[5 empty] | Custo Unitário | Custo Parcial | Custo Unitário | Custo Parcial |  |  | Valor | % |  |  | 88311 | Pintor de letreiros com encargos | 17.08
[15 empty] | 88317 | Soldador com encargos complementares | 19.77
[15 empty] | 88297 | Operador de máquinas e equipamentos com encargos complementares | 18.07
[15 empty] | 88238 | Ajudante de armador com encargos complementares | 13.09
| 1 | ADMINISTRAÇÃO LOCAL DA OBRA | [11 empty] | 10295.7155 | 88320 | Taqueador ou taqueiro com encargos complementares | 14
CREA/RS | .1 | LICENÇAS, TAXAS E REGISTROS | 1 | UN | 201.6984 | 201.6984 | 0 | 0 | 201.6984 | 201.6984 | 55.2452 | 27.39% | 256.9436
Composição 01 | .2 | ENCARREGADO DE OBRA COM ENCARGOS COMPLEMENTARES | 2.5 | MÊS | 3142.7736 | 7856.934 | 0 | 0 | 3142.7736 | 7856.934 | 2152.0142 | 27.39% | 10008.9483
Composição 02 | .3 | PLOTAGEM | 1.5 | M2 | 0 | 0 | 15.6075 | 23.4112 | 15.6075 | 23.4112 | 6.4123 | 27.39% | 29.8236
| 2 | SERVIÇOS PRELIMINARES | [11 empty] | 667.4107
Sinapi - C 74209/1 | .1 | PLACA DE OBRA EM CHAPA DE ACO GALVANIZADO | 2 | M2 | 48.4511 | 96.9021 | 213.5046 | 427.0093 | 261.9557 | 523.9114 | 143.4993 | 27.39% | 667.4107
| 3 | MOVIMENTOS DE TERRA | [11 empty] | 433.0098
Sinapi C - 73481 | .1 | ESCAVACAO MANUAL DE VALAS EM TERRA COMPACTA, PROF. DE 0 M < H <= 1 M | 3.05 | M3 | 38.2354 | 116.6179 | 0 | 0 | 38.2354 | 116.6179 | 31.9416 | 27.39% | 148.5595
Sinapi C - 94342 | .2 | ATERRO APILOADO(MANUAL) EM CAMADAS DE 20 CM COM MATERIAL DE EMPRÉSTIMO. | 1.525 | M3 | 44.9563 | 68.5584 | 56.4851 | 86.1398 | 101.4415 | 154.6982 | 42.3718 | 27.39% | 197.0701
Sinapi C - 73964/6 | .3 | REATERRO DE VALA COM COMPACTAÇÃO MANUAL (com aproveitamento) | 1.525 | M3 | 44.9788 | 68.5927 | 0 | 0 | 44.9788 | 68.5927 | 18.7875 | 27.39% | 87.3802
| 4 | INTERVENÇÕES E DEMOLIÇÕES | [11 empty] | 6912.7781
Composição 03 | .1 | DEMOLIÇÃO E REGULARIZAÇÃO DE CALÇADAS COM REMOÇÃO DE ENTULHOS | 20.32 | M2 | 51.0155 | 1036.6343 | 9.2085 | 187.1165 | 60.224 | 1223.7509 | 335.1854 | 27.39% | 1558.9362
PLEO C - 592601 | .2 | RETIRADA E REPOSIÇÃO CUIDADOSA DE LADRILHO HIDRÁULICO | 17.91 | M2 | 28.8218 | 516.1988 | 0 | 0 | 28.8218 | 516.1988 | 141.3868 | 27.39% | 657.5856
Composição 04 | .3 | RETIRADA DE CAPTORES METÁLICOS | 44 | UN | 17.123 | 753.4116 | 0 | 0 | 17.123 | 753.4116 | 206.3594 | 27.39% | 959.7711
Composição 05 | .4 | RETIRADA DE CABO COBRE NU CAPTOR #35mm² | 326.57 | M | 8.7029 | 2842.0956 | 0 | 0 | 8.7029 | 2842.0956 | 778.45 | 27.39% | 3620.5456
SINAPI C- 72897 | .5 | CARGA MANUAL E TRANSPORTE ENTULHO-CAMINHÃO 10KM | 1.9825 | M3 | 20.629 | 40.897 | 25.2784 | 50.1145 | 45.9075 | 91.0115 | 24.9281 | 27.39% | 115.9396
0 | 5 | SISTEMA DE PROTEÇÃO CONTRA DESCARGAS ATMOSFÉRICAS | [11 empty] | 42546.3141
Sinapi C - 72253 | .1 | CABO DE COBRE NU 35MM2 - FORNECIMENTO E INSTALACAO | 670.71 | M | 7.1869 | 4820.33 | 14.9098 | 10000.1356 | 22.0967 | 14820.4656 | 4059.3255 | 27.39% | 18879.7911
Sinapi C- 72254 | .2 | CABO DE COBRE NU 50MM2 - FORNECIMENTO E INSTALACAO | 112.53 | M | 10.6092 | 1193.8581 | 20.6864 | 2327.8435 | 31.2957 | 3521.7016 | 964.5941 | 27.39% | 4486.2956
Sinapi C - 72315 | .3 | TERMINAL AEREO EM ACO GALVANIZADO COM BASE DE FIXACAO H = 30CM | 82 | UN | 17.1117 | 1403.1579 | 8.8989 | 729.7087 | 26.0106 | 2132.8666 | 584.1922 | 27.39% | 2717.0588
SINAPI C- 72272 | .4 | PRESILHA DE LATÃO, L=20MM, PARA FIXAÇÃO DE CABOS DE COBRE, FURO D=7MM, PARA CABOS 35MM² A 50MM², REF:TEL-745 OU SIMILAR (SPDA) | 668 | UN | 0.1848 | 123.4475 | 1.4363 | 959.4756 | 1.6211 | 1082.9231 | 296.6126 | 27.39% | 1379.5358
Sinapi C - 72272 | .5 | CONECTOR PARAFUSO FENDIDO SPLIT-BOLT - PARA CABO DE 35MM2 - FORNECIMENTO E INSTALACAO | 82 | UN | 6.8447 | 561.2632 | 4.1341 | 338.9955 | 10.9788 | 900.2586 | 246.5808 | 27.39% | 1146.8395
Iopes C - 160327 | .6 | BARRA CHATA EM AÇO GALVANIZADO A FOGO 7/8"x1/8" (70mm²),COM FUROS DIÂM. 7MM REF. TEL-761, MARCA DE REFERÊNCIA TERMOTÉCNICA OU EQUIVALENTE | 141.9 | M | 20.534 | 2913.7772 | 8.7311 | 1238.9491 | 29.2652 | 4152.7263 | 1137.4317 | 27.39% | 5290.1581
Sinapi C - 72262 | .7 | TERMINAL OU CONECTOR DE PRESSAO - PARA CABO 35MM2 - FORNECIMENTO E INSTALACAO | 28 | UN | 10.267 | 287.4763 | 3.8939 | 109.0304 | 14.161 | 396.5067 | 108.6032 | 27.39% | 505.1099
Sinapi C - 72263 | .8 | TERMINAL OU CONECTOR DE PRESSAO - PARA CABO 50MM2 - FORNECIMENTO E INSTALACAO | 22 | UN | 13.6893 | 301.1656 | 5.011 | 110.2413 | 18.7003 | 411.4069 | 112.6844 | 27.39% | 524.0913
Pleo C - 170432 | .9 | CARTUCHO 65 SOLDA EXOTÉRMICA CABO/CABO 50MM2 | 44 | UN | 14.0958 | 620.2144 | 6.4466 | 283.649 | 20.5423 | 903.8634 | 247.5682 | 27.39% | 1151.4316
Sinapi C - 74252/1 | .10 | ELETRODUTO DE PVC RIGIDO ROSCAVEL DN 25MM (1") INCL CONEXOES, FORNECIMENTO E INSTALACAO | 67.5 | M | 10.267 | 693.0231 | 2.8195 | 190.3173 | 13.0865 | 883.3404 | 241.9469 | 27.39% | 1125.2873
Pleo C - 172096 | .11 | CAIXA CONDULETE 25MM C/ TAMPA CEGA | 22 | UN | 11.7166 | 257.766 | 12.4634 | 274.1941 | 24.18 | 531.9601 | 145.7039 | 27.39% | 677.664
Seinfra C - 0466 | .12 | BRAÇADEIRA TIPO "D", METÁLICA ATE 1" | 69 | UN | 4.5262 | 312.3057 | 1.0405 | 71.7944 | 5.5667 | 384.1001 | 105.205 | 27.39% | 489.3052
Composição 06 | .13 | CAIXA INSPECAO EM POLIETILENO PARA ATERRAMENTO E PARA RAIOS DIAMETRO = 300 MM FORNECINEMTO E INSTALAÇÃO | 4 | UN | 32.9847 | 131.9389 | 11.3098 | 45.2391 | 44.2945 | 177.178 | 48.529 | 27.39% | 225.707
SINAPI C - 68069 | .14 | FORNECIMENTO E INSTALAÇÃO DE HASTE DE ATERRAMENTO 5/8"X3,00M COM CONECTOR | 22 | UN | 34.1216 | 750.6747 | 37.0508 | 815.1177 | 71.1724 | 1565.7924 | 428.8705 | 27.39% | 1994.663
Composição 07 | .15 | DISPOSITIVO DE PROTEÇÃO CONTRA SURTO DE TENSÃO DPS 40KA - 175V, PADRÃO DIN | 4 | UN | 20.534 | 82.1361 | 110.1313 | 440.5251 | 130.6653 | 522.6612 | 143.1569 | 27.39% | 665.8181
Orse C - 9051 | .16 | CAIXA DE EQUALIZAÇÃO P/ATERRAMENTO 20X20X10CM DE SOBREPOR P/11 TERMINAIS DE PRESSÃO C/BARRAMENTO | 1 | UN | 10.2365 | 10.2365 | 206.0301 | 206.0301 | 216.2666 | 216.2666 | 59.2354 | 27.39% | 275.502
Composição 08 | .17 | PÁRA-RAIO TIPO FRANKLIN 350MM, LATÃO CROMADO, PARA DESCIDA 1 CABO, C/SUPORTE E CONECTORES P/CABO TERRA, INCLUSIVE MASTRO AÇO GALV 4,50MX2" E BASE | 1 | UN | 170.6079 | 170.6079 | 623.8469 | 623.8469 | 794.4548 | 794.4548 | 217.6012 | 27.39% | 1012.056
| 6 | PINTURAS | [11 empty] | 337.8501
Sinapi C - 73924/1 | .1 | PINTURA ESMALTE BRILHANTE (2 DEMAOS) SOBRE SUPERFICIE METALICA | 8.75 | M2 | 26.7725 | 234.2593 | 3.5371 | 30.95 | 30.3096 | 265.2093 | 72.6408 | 27.39% | 337.8501
[11 empty] | TOTAL |  |  | 61193.0783
[6 empty] | 28466.1792 |  | 19569.8349 |  | 48036.014 | 13157.0642 | 27.39% | 61193.0783
1) As composições de custos apresentadas nesta planilha orçamentária englobam em seu valor toda a mão-de-obra, materiais, ferramentas, equipamentos e demais itens necessários à sua perfeita e completa execução.
2) A presente planilha é parte integrante do SPDA do MERCADO PÚBLICO MUNICIPAL DO RIO GRANDE
3) A presente planilha deve ser analisada em conjunto com o Memorial Descritivo, com o Cronograma Físico-Financeiro e com os respectivos projetos.
4) Fontes das bases de preços e composições analíticas utilizadas como referências na Planilha Orçamentária:
SINAPI (Sistema de Preços Custos e Índices - Caixa Economica Federal), Data Base: OUTUBRO/ 2015
ORSE (Sistema de Orçamento de Obras de Sergipe - Cehop), Data Base: SETEMBRO/ 2015
SEINFRA (Secretaria da Infraestrutura - Governo do Estado do Ceará, Data Base: SETEMBRO/ 2015
IOPES (Instituto de Obras Públicas do Estado do Espírito Santo), Data Base: SETEMBRO/ 2015
PLEO (Planilha Eletrônica de Orçamentos - FRANARIN), Data Base: NOVEMBRO/ 2015
5) As composições elaboradas pela empresa responsável pelo Projeto Executivo tendo como base os insumos e composições SINAPI e MERCADO LOCAL estão identificadas com o código do tipo Composição - XX
6) Orçamento vinculado às ART's nº 8055675.
|  | 7) Em junlho de 2018, a pedido da SMDP, por meio do Protocolo Digital da PMRG PD nº 26007/2018, o valor original da presente Planilha Orçamentária foi atualizado, se utilizando o INCC, índice de: | [7 empty] | 113.1% | obtido do site: | http://calculoexato.com.br/parprima.aspx?codMenu=FinanAtualizaIndice
|  | Elaboração do orçamento em novembro de 2015: | [7 empty] | Atualização dos valores em: |  | 2018-08-16
|  | RODRIGO MARQUES DE FREITAS | [7 empty] | ORLANDO MARASCIULO NETO
|  | Engenheiro Civil | [7 empty] | Engenheiro Civil
|  | CREA/RS 187.335 | [7 empty] | CREA/RS 120.005-D
Note on G2: http://calculoexato.com.br/parprima.aspx?codMenu=FinanAtualizaIndice

## COMPOSIÇÕES
COMPOSIÇÕES
PLANO DE PREVENÇÃO CONTRA INCÊNDIO E SPDA
01 | ENCARREGADO DE OBRA COM ENCARGOS COMPLEMENTARES - MÊS
FONTE | Serviço | Índice |  | Custo Unitário (R$) |  | Subtotais (R$) |  | TOTAL
|  | Unidade | Coeficiente | Material | M.O. | Material | M.O.
SINDUSCON RG | ENCARREGADO GERAL DE OBRAS | H | 120 | 0 | 6.4227 | 0 | 770.7273
PLEO | ENCARGOS COMPLEMENTARES | % | 176.82 | 0 | 11.3567 | 0 | 2008.0857
TOTAIS | [5 empty] | 0 | 2778.813 | 2778.813
02 | PLOTAGEM - M2 (MERCADO LOCAL)
FONTE | Serviço | Índice |  | Custo Unitário (R$) |  | Subtotais (R$) |  | TOTAL
|  | Unidade | Coeficiente | Material | M.O. | Material | M.O.
MERCADO LOCAL | PLOTAGEM | M2 | 1 | 13.8 | 0 | 13.8 | 0
TOTAIS | [5 empty] | 13.8 | 0 | 13.8
03 | DEMOLIÇÃO E REGULARIZAÇÃO DE CALÇADAS COM REMOÇÃO DE ENTULHOS - M2 (Sinapi C: 73801/2, 73465; Pleo C: 591008, 31403)
FONTE | Serviço | Índice |  | Custo Unitário (R$) |  | Subtotais (R$) |  | TOTAL
|  | Unidade | Coeficiente | Material | M.O. | Material | M.O.
SINAPI C 73801/1 | DEMOLICAO DE CAMADA DE ASSENTAMENTO/CONTRAPISO COM USO DE PONTEIRO, ESPESSURA ATE 4CM | M2 | 1 | 0 | 19.88 | 0 | 19.88
SINAPI C- 94103 | LASTRO MANUAL COM BRITA | M3 | 0.03 | 73.6 | 26.41 | 2.208 | 0.7923
SINAPI C 73465 | PISO CIMENTADO E=1,5CM C/ARGAMASSA 1:3 CIMENTO AREIA ALISADO COLHER SOBRE BASE EXISTENTE. | M2 | 1 | 5.1421 | 23.8879 | 5.1421 | 23.8879
SINAPI C-72900 | CARGA MANUAL E TRANSPORTE ENTULHO-CAMINHÃO 10KM | M3 | 0.03 | 26.4 | 18.24 | 0.792 | 0.5472
TOTAIS | [5 empty] | 8.1421 | 45.1074 | 53.2495
04 | REMOÇÃO DE PÁRA-RAIO - BASE COMPOSIÇÃO (03023/ORSE)
FONTE | Serviço | Índice |  | Custo Unitário (R$) |  | Subtotais (R$) |  | TOTAL
|  | Unidade | Coeficiente | Material | M.O. | Material | M.O.
00055/ORSE | Unidade de Serviço padrao Energisa | UN | 1 | 0 | 15.14 | 0 | 15.14
[6 empty] | 0 | 15.14 | 15.14
05 | RETIRADA DE CABO COBRE NU CAPTOR #35mm² - BASE COMPOSIÇÃO (85407/SINAPI)
FONTE | Serviço | Índice |  | Custo Unitário (R$) |  | Subtotais (R$) |  | TOTAL
|  | Unidade | Coeficiente | Material | M.O. | Material | M.O.
88247/ SINAPI | Auxiliar de eletricista com encargos complementares | H | 0.45 | 0 | 13.34 | 0 | 6.003
88264/ SINAPI | Eletricista com encargos complementares | H | 0.1 | 0 | 16.92 | 0 | 1.692
[6 empty] | 0 | 7.695 | 7.695
06 | CAIXA INSPECAO EM POLIETILENO PARA ATERRAMENTO E PARA RAIOS DIAMETRO = 300 MM FORNECINEMTO E INSTALAÇÃO - UN (Orse C: 4718)
FONTE | Serviço | Índice |  | Custo Unitário (R$) |  | Subtotais (R$) |  | TOTAL
|  | Unidade | Coeficiente | Material | M.O. | Material | M.O.
SINAPI C 88267 | BOMBEIRO HIDRAULICO COM ENCARGOS COMPLEMENTARES | H | 0.98 | 0 | 16.43 | 0 | 16.1014
SINAPI C 88316 | SERVENTE COM ENCARGOS COMPLEMENTARES | H | 0.98 | 0 | 13.33 | 0 | 13.0634
SINAPI I 34643 | CAIXA INSPECAO EM POLIETILENO PARA ATERRAMENTO E PARA RAIOS DIAMETRO = 300 MM | UNID | 1 | 10 | 0 | 10 | 0
TOTAIS | [5 empty] | 10 | 29.1648 | 39.1648
7 | DISPOSITIVO DE PROTEÇÃO CONTRA SURTO DE TENSÃO DPS 40KA - 175V, PADRÃO DIN (Base Composisção 07992 ORSE )
FONTE | Serviço | Índice |  | Custo Unitário (R$) |  | Subtotais (R$) |  | TOTAL
|  | Unidade | Coeficiente | Material | M.O. | Material | M.O.
c-88264, Sinapi | ELETRICISTA COM ENCARGOS COMPLEMENTARES | H | 0.6 | 0 | 16.92 | 0 | 10.152
C-88316, Sinapi | SERVENTE COM ENCARGOS COMPLEMENTARES | H | 0.6 | 0 | 13.34 | 0 | 8.004
ORSE I - 09162 | DISPOSITIVO DE PROTEÇÃO CONTRA SURTO DE TENSÃO DPS 40KA - 175v (para-raio) | UN | 1 | 97.3771 | 0 | 97.3771 | 0
TOTAIS | [5 empty] | 97.3771 | 18.156 | 115.5331
8 | PÁRA-RAIO TIPO FRANKLIN 350MM, LATÃO CROMADO, PARA DESCIDA 1 CABO, C/SUPORTE E CONECTORES P/CABO TERRA, INCLUSIVE MASTRO AÇO GALV 4,50MX2" E BASE, (Base Composisção 00824 ORSE )
FONTE | Serviço | Índice |  | Custo Unitário (R$) |  | Subtotais (R$) |  | TOTAL
|  | Unidade | Coeficiente | Material | M.O. | Material | M.O.
01665/ORSE | Pára-raios tipo Franklin 350mm, latão cromado, descida 1 cabo (ou similar) | cj | 1 | 41.5 | 0 | 41.5 | 0
01689/ORSE | Parafuso de fixação com bucha plástica 8 mm | cj | 4 | 0.46 | 0 | 1.84 | 0
03250/ORSE | Conector split bolt para cabo de cobre nu #35 mm2 | Un | 3 | 3.1 | 0 | 9.3 | 0
09482/ORSE | Conjunto de estais 2" para mastro d=2" (pára-raio) | un | 1 | 232.42 | 0 | 232.42 | 0
02436/SINAPI | Eletricista | h | 5 | 0 | 16.92 | 0 | 84.6
06111/SINAPI | Servente | h | 5 | 0 | 13.25 | 0 | 66.25
07572/SINAPI | Suporte isolador reforcado rosca soberba em fg c/ isolador | un | 3 | 6.62 | 0 | 19.86 | 0
07696/SINAPI | Tubo aco galv c/ costura din 2440/nbr 5580 classe media dn 2" (50mm) e=3,65mm - 5,10kg/m | m | 4.5 | 42.06 | 0 | 189.27 | 0
10956/SINAPI | Base p/ mastro de para-raios - 2" | un | 1 | 57.41 | 0 | 57.41 | 0
TOTAIS | [5 empty] | 551.6 | 150.85 | 702.45

## BDI
Eng. Oldair Antonio Colares

## CRONOGRAMA
CRONOGRAMA FÍSICO FINANCEIRO - SISTEMA DE PROTEÇÃO CONTRA DESCARGAS ATMOSFÉRICAS - MERCADO PÚBLICO MUNICIPAL DO RIO GRANDE
Obra: Instalações de Equipamentos Sistema de Proteção contra Descargas Atmosféricas | [6 empty] | Endereço: Rua General Osório, S/nº, Centro | [5 empty] | Área: 3683,85m²
Cliente: Prefeitura Municipal do Rio Grande | [6 empty] | Cidade: Rio Grande - RS | [5 empty] | Nov/2015
ITEM | DESCRIÇÃO | PESO | 1º ETAPA |  | 2º ETAPA |  | 3º ETAPA |  | 4º ETAPA |  | 5º ETAPA |  | TOTAL
|  |  | 15 dias |  | 30 dias |  | 45 dias |  | 60 dias |  | 75 dias
|  |  | VALOR | % | VALOR | % | VALOR | % | VALOR | % | VALOR | % | VALOR | %
1 | ADMINISTRAÇÃO LOCAL DA OBRA | 16.82% | 2059.1431 | 20% | 2059.1431 | 20% | 2059.1431 | 20% | 2059.1431 | 20% | 2059.1431 | 20% | 10295.7155 | 100%
2 | SERVIÇOS PRELIMINARES | 1.091% | 667.4107 | 100% | [8 empty] | 667.4107 | 100%
3 | MOVIMENTOS DE TERRA | 0.7076% |  |  | 433.0098 | 100% | [6 empty] | 433.0098 | 100%
4 | INTERVENÇÕES E DEMOLIÇÕES | 11.3% | 3456.3891 | 50% | 2765.1112 | 40% | 691.2778 | 10% |  |  |  |  | 6912.7781 | 100%
5 | SISTEMA DE PROTEÇÃO CONTRA DESCARGAS ATMOSFÉRICAS | 69.53% |  |  | 10636.5785 | 25% | 12763.8942 | 30% | 14891.2099 | 35% | 4254.6314 | 10% | 42546.3141 | 100%
6 | PINTURAS | 0.5521% | [8 empty] | 337.8501 | 100% | 337.8501 | 100%
TOTAL |  | 61193.0783
Total da Etapa |  |  | 6182.9429 | 10.1% | 15893.8427 | 25.97% | 15514.3151 | 25.35% | 16950.353 | 27.7% | 6651.6246 | 10.87% | 61193.0783 | 100%
Total Acumulado |  |  | 6182.9429 | 10.1% | 22076.7855 | 36.08% | 37591.1007 | 61.43% | 54541.4537 | 89.13% | 44242.7253 | 72.3% | 61193.0783
Prazo de execução: 75 dias.
[5 empty] | Elaboração | [5 empty] | Atualização dos valores em: |  | 2018-08-16
[6 empty] | RODRIGO MARQUES DE FREITAS |  |  |  |  | ORLANDO MARASCIULO NETO
[6 empty] | Engenheiro Civil |  |  |  |  | Engenheiro Civil
[6 empty] | CREA/RS 187.335 |  |  |  |  | CREA/RS 120.005-D