## LICITAÇÃO LIMPO
PLANILHA DE RETOMADA - UNIDADE PROINFÂNCIA PARQUE MARINHA
Ministério da Educação
Obra: Construção da Unidade Proinfância - Tipo 1 Parque Marinha
Preço base: SINAPI com desoneração 05/22
| PLANILHA ORÇAMENTÁRIA | BDI ADOTADO: 27,7%
| TOTAL DA RETOMADA: | un | 1 |  |  | 1934298.49
ITEM | DESCRIÇÃO DOS SERVIÇOS | UNID. | QUANT. | PR. UNIT.(R$) SEM BDI | PR. UNIT.(R$) COM BDI | VALOR (R$)
1 | SERVIÇOS PRELIMINARES
1.1 | Placa da obra - padrão Governo Federal | m² | 6 | 315.97 | 403.49 | 2420.94
1.2 | Instalação provisória de água | un | 1 | 1002.87 | 1280.66 | 1280.66
1.3 | Instalação provisória de energia elétrica em baixa tensão | un | 1 | 1308.2 | 1670.57 | 1670.57
1.4 | Instalações provisórias de esgoto | un | 1 | 206 | 263.06 | 263.06
1.5 | Barracões provisórios (depósito, escritório, vestiário e refeitório) com piso cimentado | m² | 0 |  |  | 0
1.6 | Locação da obra (execução de gabarito) | m² | 0 |  |  | 0
1.7 | Sondagem do terreno ( um furo de 7m a cada 200 m²) | m | 0 |  |  | 0
1.8 | Tapume de chapa de madeira compensada, 6mm (40x2,00m, frente do terreno) | m² | 0 |  |  | 0
|  |  |  | Subtotal | 3617.78 | 5635.23
2 | MOVIMENTO DE TERRAS PARA FUNDAÇÕES
2.1 | EDIFICAÇÃO
2.1.1 | Aterro apiloado em camadas de 0,20 m com material argilo - arenoso (entre baldrames) | m³ | 2.8422e-14 |  |  | 0
2.1.2 | Escavação manual de valas em qualquer terreno exceto rocha até h=1,50 m | m³ | 0 |  |  | 0
2.1.3 | Regularização e compactação do fundo de valas | m² | 0 |  |  | 0
2.1.4 | Reaterro apiloado de vala com material da obra | m³ | -0.00025 |  |  | 0
2.2 | MURETA
2.2.1 | Escavação manual de valas em qualquer terreno exceto rocha até h=1,50 m | m³ | 11.26 | 66.93 | 85.47 | 962.39
2.2.2 | Regularização e compactação do fundo de valas | m² | 17.74 | 1.03 | 1.32 | 23.42
2.2.3 | Reaterro apiloado de vala com material da obra | m³ | 6.39 | 27.71 | 35.39 | 226.14
2.3 | CASTELO D'ÁGUA
2.3.1 | Escavação manual de valas em qualquer terreno exceto rocha até h=1,50 m | m³ | 5.78 | 66.93 | 85.47 | 494.02
2.3.2 | Regularização e compactação do fundo de valas | m² | 12.96 | 1.03 | 1.32 | 17.11
2.3.3 | Reaterro apiloado de vala com material da obra | m³ | 1.06 | 27.71 | 35.39 | 37.51
|  |  |  | Subtotal |  | 1760.59
3 | FUNDAÇÕES
3.1 | CONCRETO ARMADO PARA FUNDAÇÕES - SAPATAS
3.1.1 | Lastro de concreto magro (e=3,0 cm) - preparo mecânico | m² | 0 |  |  | 0
3.1.2 | Forma de madeira comum para Fundações - reaproveitamento 10X | m² | 0 |  |  | 0
3.1.3 | Armação aço CA-50, Diam. 6,3 (1/4) á 12,5mm(1/2) -Fornecimento/corte perda de 10%) / dobra / colocação. | kg | 0 |  |  | 0
3.1.4 | Armação de aço CA-60 Diam. 3,4 a 6,0mm-Fornecimento/corte perda de 10%) / dobra / colocação. | kg | 0 |  |  | 0
3.1.5 | Concreto para Fundação fck=25MPa, incluindo preparo, lançamento, adensamento. | m³ | 0 |  |  | 0
3.2 | CONCRETO ARMADO PARA FUNDAÇÕES - VIGAS BALDRAMES |  |  |  |  | 0
3.2.1 | Forma de madeira comum para Fundações - reaproveitamento 10X | m² | 0 |  |  | 0
3.2.2 | Armação aço CA-50, Diam. 6,3 (1/4) á 12,5mm(1/2) -Fornecimento/corte perda de 10%) / dobra / colocação. | kg | 0 |  |  | 0
3.2.3 | Armação de aço CA-60 Diam. 3,4 a 6,0mm-Fornecimento/corte perda de 10%) / dobra / colocação. | kg | 0.0005 |  |  | 0
3.2.4 | Concreto para Fundação fck=25MPa, incluindo preparo, lançamento, adensamento. | m³ | 0 |  |  | 0
3.3 | FUNDAÇÃO DO CASTELO D'ÁGUA
3.3.1 | Estaca a trado (broca) d=30 cm com concreto fck=15 Mpa (sem armação) - 7 m | m | 0 |  |  | 0
3.3.2 | Corte e reparo em cabeça de estaca | un | 0 |  |  | 0
3.3.3 | Lastro de concreto magro, e=3,0 cm-reparo mecânico | m² | 12.96 | 16.272 | 20.78 | 269.31
3.3.4 | Forma de madeira comum para Fundções - reaproveitamento 10X | m² | 7.2 | 64.55 | 82.43 | 593.5
3.3.5 | Armação aço CA-50, para 1,0 m³ de concreto | un | 6.48 | 1014.09 | 1294.99 | 8391.54
3.3.6 | Concreto fck=25MPa, incluindo preparo, lançamento e adensamento. | m³ | 4.71 | 603.65 | 770.86 | 3630.75
3.4 | MURETA - BLOCOS
3.4.1 | Estaca a trado (broca) d=30 cm com concreto fck=15 Mpa (sem armação) - 7 m | m | 52.5 | 103.47 | 132.13 | 6936.83
3.4.2 | Lastro de concreto magro, e=3,0 cm-preparo mecânico | m² | 27.97 | 16.27 | 20.78 | 581.22
3.4.3 | Forma de madeira comum para Fundações - reaproveitamento 5X | m² | 21.39 | 64.55 | 82.43 | 1763.18
3.4.4 | Armação aço CA-50, Diam. 6,3 (1/4) á 12,5mm(1/2) -Fornecimento/corte perda de 10%) / dobra / colocação. | kg | 34.36 | 16.93 | 21.62 | 742.86
3.4.5 | Armação de aço CA-60 Diam. 3,4 a 6,0mm-Fornecimento/corte perda de 10%) / dobra / colocação. | kg | 37.91 | 17.46 | 22.3 | 845.39
3.4.6 | Concreto para Fundação fck=25MPa, incluindo preparo, lançamento, adensamento. | m³ | 2.38 | 603.65 | 770.86 | 1834.65
3.5 | MURETA - VIGAS BALDRAME
3.5.1 | Forma de madeira comum para Fundações - reaproveitamento 10X | m² | 28.49 | 64.55 | 82.43 | 2348.43
3.5.2 | Armação aço CA-50, Diam. 6,3 (1/4) á 12,5mm(1/2) -Fornecimento/corte perda de 10%) / dobra / colocação. | kg | 62.91 | 16.93 | 21.62 | 1360.11
3.5.3 | Armação de aço CA-60 Diam. 3,4 a 6,0mm-Fornecimento/corte perda de 10%) / dobra / colocação. | kg | 26.82 | 17.46 | 22.3 | 598.09
3.5.4 | Concreto para Fundação fck=25MPa, incluindo preparo, lançamento, adensamento. | m³ | 1.52 | 603.65 | 770.86 | 1171.71
|  |  |  | Subtotal |  | 31067.57
4 | SUPERESTRUTURA
4.1 | CONCRETO ARMADO - PILARES
4.1.1 | Forma em chapa de madeira compensada plastificada- Pilares | m² | 0 |  | 0 | 0
4.1.2 | Armação aço CA-50, Diam. 6,3 (1/4) á 12,5mm(1/2) -Fornecimento/corte perda de 10%) / dobra / colocação. | kg | 0 |  | 0 | 0
4.1.3 | Armação de aço CA-60 Diam. 3,4 a 6,0mm-Fornecimento/corte perda de 10%) / dobra / colocação. | kg | 0 |  | 0 | 0
4.1.4 | Concreto Bombeado fck=25MPa, incluindo preparo, lançamento e adensamento. | m³ | 0 |  | 0 | 0
4.2 | CONCRETO ARMADO - VIGAS
4.2.1 | Forma madeira comp. plastificada 12mm p/ Estrutura corte/ Montagem/ Escoramento/ Desforma- Vigas | m² | 5.6843e-14 |  | 0 | 0
4.2.2 | Armação aço CA-50, Diam. 6,3 (1/4) á 12,5mm(1/2) -Fornecimento/corte perda de 10%) / dobra / colocação. | kg | 0 |  | 0 | 0
4.2.3 | Armação de aço CA-60 Diam. 3,4 a 6,0mm-Fornecimento/corte perda de 10%) / dobra / colocação. | kg | -5.6843e-14 |  | 0 | 0
4.2.4 | Concreto Bombeado fck=25MPa, incluindo preparo, lançamento e adensamento. | m³ | -3.5527e-15 |  | 0 | 0
4.3 | CONCRETO ARMADO PARA VERGAS
4.3.1 | Verga e contravergas pré-moldada em concreto armado fck 15Mpa - 10x10cm, conforme projeto. | m | 0 |  |  | 0
4.4 | CONCRETO ARMADO - MURETA - PILARES
4.4.1 | Forma madeira comp. plastificada 12mm p/ Estrutura corte/ Montagem/ Escoramento/ Desforma | m² | 17.29 | 189.8 | 242.37 | 4190.58
4.4.2 | Armação aço CA-50, Diam. 6,3 (1/4) á 12,5mm(1/2) -Fornecimento/corte perda de 10%) / dobra / colocação. | kg | 48.82 | 17.82 | 22.76 | 1111.14
4.4.3 | Armação de aço CA-60 Diam. 3,4 a 6,0mm-Fornecimento/corte perda de 10%) / dobra / colocação. | kg | 20.36 | 18.61 | 23.76 | 483.75
4.4.4 | Concreto Bombeado fck=25MPa, incluindo preparo, lançamento e adensamento. | m³ | 0.8 | 453.83 | 579.54 | 463.63
|  |  |  | Subtotal |  | 6249.1
5 | SISTEMA DE VEDAÇÃO VERTICAL INTERNO E EXTERNO (PAREDES)
5.1 | ELEMENTOS VAZADOS
5.1.1 | Cobogó de concreto (elemento vazado) - (6x40x40cm) assentado com argamassa traço 1:4 (cimento, areia) | m² | 5.14 | 265.86 | 339.5 | 1745.03
5.2 | ALVENARIA DE VEDAÇÃO
5.2.1 | Alvenaria de vedação de 1/2 vez em tijolos cerâmicos (dimensões nominais: 39x19x09); assentamento em argamassa no traço 1:2:8 (cimento, cal e areia) para parede interna | m² | 94.296 | 52.39 | 66.9 | 6308.4
5.2.2 | Alvenaria de vedação de 1 vez em tijolos cerâmicos de 08 furos (dimensões nominais: 19x19x09); assentamento em argamassa no traço 1:2:8 (cimento, cal e areia) | m² | 0 |  | 0 | 0
5.2.3 | Alvenaria de vedação horizontal em tijolos cerâmicos Dimensões nominais: 14x19x39; assentamento em argamassa no traço 1:2:8 (cimento, cal e areia) para parede externa | m² | 47.893 | 69.63 | 88.92 | 4258.65
5.2.4 | Encunhamento (aperto de alvenaria) em tijolo cerâmicos maciços 5x10x20cm 1 vez (esp. 20cm), assentamento c/ argamassa traço1:6 (cimento e areia) | m | 3.5527e-15 |  | 0 | 0
5.2.5 | Divisória de banheiros e sanitários em granito com espessura de 2cm polido assentado com argamassa traço 1:4 | m² | 22.63 | 448.1 | 572.22 | 12949.34
5.3 | ALVENARIA DA MURETA
5.3.1 | Alvenaria de vedação de 1/2 vez em tijolos cerâmicos de 08 furos (dimensões nominais: 39x19x09); assentamento em argamassa no traço 1:2:8 (cimento, cal e areia) | m² | 18.12 | 52.39 | 66.9 | 1212.23
|  |  |  | Subtotal |  | 26473.65
6 | ESQUADRIAS
6.1 | PORTAS DE MADEIRA
6.1.1 | Porta de Madeira - PM1 - 70x210, folha lisa com chapa metalica, incluso ferragens, conforme projeto de esquadrias | un | 10 | 824.42 | 1052.78 | 10527.8
6.1.2 | Porta de Madeira - PM2 - 80x210, com veneziana, incluso ferragens, conforme projeto de esquadrias | un | 5 | 1685.06 | 2151.82 | 10759.1
6.1.3 | Porta de Madeira - PM3 - 80x210, barra e chapa metálica, incluso ferragens, conforme projeto de esquadrias | un | 4 | 853.93 | 1090.47 | 4361.88
6.1.4 | Porta de Madeira - PM4 - 80x210, folha lisa com chapa metalica, incluso ferragens, conforme projeto de esquadrias | un | 6 | 853.93 | 1090.47 | 6542.82
6.1.5 | Porta de Madeira - PM5 - 80x210, com barra e chapa metálica e visor, incluso ferragens, conforme projeto de esquadrias | un | 10 | 853.93 | 1090.47 | 10904.7
6.1.6 | Porta de compesando de madeira - PM6 - 60x100, folha lisa revestida com laminado melamínico, incluso ferragens, conforme projeto de esquadrias | un | 16 | 804.53 | 1027.38 | 16438.08
6.1.7 | Chapa metalica (alumínio) 0,8*0,5x 1mm para as portas - fornecimento e instalação | m² | 11.2 | 37.8 | 48.27 | 540.62
6.2 | FERRAGENS E ACESSÓRIOS
6.2.1 | Fechadura de embutir completa, para portas internas | un | 51 | 126.89 | 162.04 | 8264.04
6.3 | PORTAS EM ALUMÍNIO
6.3.1 | Porta de abrir - PA1 - 100x210 em chapa de alumínio e veneziana- conforme projeto de esquadrias, inclusive ferragens | m² | 2.31 | 730.55 | 932.91 | 2155.02
6.3.2 | Porta de abrir - PA2 - 80x210 em chapa de alumínio com veneziana- conforme projeto de esquadrias, inclusive ferragens | m² | 1.68 | 730.55 | 932.91 | 1567.29
6.3.3 | Porta de abrir - PA3 - 160x210 em chapa de alumínio com veneziana- conforme projeto de esquadrias, inclusive ferragens | m² | 6.72 | 730.55 | 932.91 | 6269.16
6.3.4 | Porta de correr - PA4 - 450x210 conforme projeto de esquadrias, inclusive ferragens | m² | 113.4 | 519.61 | 663.54 | 75245.44
6.3.5 | Porta de correr - PA5 - 240x210 com vidro - conforme projeto de esquadrias, inclusive ferragens | m² | 5.04 | 519.61 | 663.54 | 3344.24
6.3.6 | Porta de abrir - PA6 - 120x185 - veneziana- conforme projeto de esquadrias, inclusive ferragens | m² | 4.44 | 730.55 | 932.91 | 4142.12
6.3.7 | Porta de abrir - PA7 - 160+90x210 - veneziana- conforme projeto de esquadrias, inclusive ferragens | m² | 5.25 | 730.55 | 932.91 | 4897.78
6.4 | PORTAS DE VIDRO - PV
6.4.1 | Porta de Vidro temperado - PV1 - 175x230, com ferragens, conforme projeto de esquadrias | un | 1 | 3577.1815 | 4568.06 | 4568.06
6.4.2 | Porta de Vidro temperado - PV2 - 110x230, de abir,com ferragens, conforme projeto de esquadrias | un | 1 | 2248.5141 | 2871.35 | 2871.35
6.4.3 | Bandeiras fixas de vidro para porta PV2, conforme projeto 175x35 | m² | 0.61 | 357.45 | 456.46 | 278.44
6.5 | JANELAS DE ALUMÍNIO - JA
6.5.1 | Janela de Alumínio - JA-01, 70x125, completa conforme projeto de esquadrias - Guilhotina | m² | 1.75 | 781.05 | 997.4 | 1745.45
6.5.2 | Janela de Alumínio - JA-02, 110x145, completa conforme projeto de esquadrias - Guilhotina | m² | 1.6 | 781.05 | 997.4 | 1595.84
6.5.3 | Vidro fixo - JA-03, 140x115, completa conforme projeto de esquadrias | m² | 3.22 | 823.28 | 1051.33 | 3385.28
6.5.4 | Janela de Alumínio - JA-04, 140x145, completa conforme projeto de esquadrias - Guilhotina | m² | 2.03 | 781.05 | 997.4 | 2024.72
6.5.5 | Janela de Alumínio - JA-05, 200x105, completa conforme projeto de esquadrias - Fixa | m² | 2.1 | 823.28 | 1051.33 | 2207.79
6.5.6 | Janela de Alumínio - JA-06, 210x50, completa conforme projeto de esquadrias - Maxim-ar - incluso vidro liso incolor, espessura 6mm | m² | 2.1 | 744.32 | 950.5 | 1996.05
6.5.7 | Janela de Alumínio - JA-07, 210x75, completa conforme projeto de esquadrias - Maxim-ar - incluso vidro liso incolor, espessura 6mm | m² | 12.6 | 744.32 | 950.5 | 11976.3
6.5.8 | Janela de Alumínio - JA-08, 210x100, completa conforme projeto de esquadrias - Maxim-ar - incluso vidro liso incolor, espessura 6mm | m² | 6.3 | 744.32 | 950.5 | 5988.15
6.5.9 | Janela de Alumínio - JA-09, 210x150, completa conforme projeto de esquadrias - Maxim-ar - incluso vidro liso incolor, espessura 6mm | m² | 18.9 | 744.32 | 950.5 | 17964.45
6.5.10 | Janela de Alumínio - JA-10, 140x150, completa conforme projeto de esquadrias - Maxim-ar - incluso vidro liso incolor, espessura 6mm | m² | 2.1 | 744.32 | 950.5 | 1996.05
6.5.11 | Janela de Alumínio - JA-11, 140x75, completa conforme projeto de esquadrias - Maxim-ar - incluso vidro liso incolor, espessura 6mm | m² | 6.3 | 744.32 | 950.5 | 5988.15
6.5.12 | Janela de Alumínio - JA-12, 420x50, completa conforme projeto de esquadrias - Maxim-ar - incluso vidro liso incolor, espessura 6mm | m² | 8.4 | 744.32 | 950.5 | 7984.2
6.5.13 | Janela de Alumínio - JA-13, 420x150, completa conforme projeto de esquadrias - Maxim-ar - incluso vidro liso incolor, espessura 6mm | m² | 12.6 | 744.32 | 950.5 | 11976.3
6.5.14 | Janela de Alumínio - JA-14, 560x100, completa conforme projeto de esquadrias - Maxim-ar - incluso vidro liso incolor, espessura 6mm | m² | 33.6 | 744.32 | 950.5 | 31936.8
6.5.15 | Janela de Alumínio - JA-15, 560x150, completa conforme projeto de esquadrias - Maxim-ar -incluso vidro liso incolor, espessura 6mm | m² | 16.8 | 744.32 | 950.5 | 15968.4
6.5.16 | Tela de nylon de proteção- fixada na esquadria | m² | 20.25 | 95.43 | 121.86 | 2467.67
6.6 | VIDROS
6.6.1 | Vidro liso temperado incolor, espessura 6mm- fornecimento e instalação | m² | 10.7 | 274.61 | 350.68 | 3752.28
6.6.2 | Vidro liso temperado incolor, espessura 10mm- fornecimento e instalação | m² | 11.4 | 357.45 | 456.46 | 5203.64
6.6.3 | Espelho cristal esp. 4mm sem moldura de madeira | m² | 21.28 | 365.02 | 466.13 | 9919.25
6.7 | ESQUADRIA - GRADIL METÁLICO
6.7.1 | Gradil metalico e tela de aço galvanizado , inclusive pintura - fornecimento e instalação (GR1, GR2, GR3, GR4) | m² | 50.22 | 185.68 | 237.11 | 11907.66
6.7.2 | Portão de abrir em chapa de aço perfurada, inclusive pintura - fornecimento e instalação (PF1 e PF2) | m² | 8.31 | 338.5 | 432.26 | 3592.08
6.7.3 | Fechamento com chapa de aço perfurada, inclusive perfis metálicos para suporte e pintura - fornecimento e instalação | m² | 145.2 | 668.11 | 853.18 | 123881.74
6.7.4 | Portão de abrir com gradil metálico e tela de aço galvanizado, inclusive pintura - fornecimento e instalação | m² | 13.5 | 524.89 | 670.28 | 9048.78
|  |  |  | Subtotal |  | 468184.97
7 | SISTEMAS DE COBERTURA
7.1 | Estrutura metalica em tesouras | m² | 71.3425 | 211.36 | 269.91 | 19256.05
7.2 | Telha Sanduiche metalica | m² | 64.1665 | 253.83 | 324.14 | 20798.93
7.3 | Cumeeira em perfil ondulado de aço zincado | m | 83.25 | 55.09 | 70.35 | 5856.64
7.4 | Calha em chapa metalica Nº 22 desenvolvimento de 50 cm | m² | 18.615 | 113.52 | 144.97 | 2698.62
7.5 | Rufo em chapa de aço galvanizado nr. 24, desenvolvimento 25 cm | m | 258.9 | 65.48 | 83.62 | 21649.22
7.6 | Pingadeira (chapim) em concreto | m | 258.2 | 56.01 | 71.52 | 18466.46
|  |  |  | Subtotal |  | 88725.92
8 | IMPERMEABILIZAÇÃO
8.1 | Impermeabilização com tinta betuminosa em fundações, baldrames | m² | 0 |  |  | 0
|  |  |  | Subtotal | 0 | 0
9 | REVESTIMENTOS INTERNOS E EXTERNOS
9.1 | Chapisco de aderência em paredes internas, externas, vigas, platibanda e calhas | m² | 70.266 | 4.05 | 5.17 | 363.28
9.2 | Emboço para paredes internas e externas traço 1:2:9 - preparo manual - espessura 2,0 cm | m² | 56.5286 | 26.17 | 33.42 | 1889.19
9.3 | Emboço paulista para paredes externas traço 1:2:9 - preparo manual - espessura 2,5 cm | m² | 13.7374 | 47.37 | 60.49 | 830.98
9.4 | Reboco para paredes internas, externas, pórticos, vigas, traço 1:4,5 - espessura 0,5 cm | m² | 40.569 | 18.89 | 24.12 | 978.52
9.5 | Revestimento cerâmico de paredes PEI IV- cerâmica 30 x 40 cm - incl. rejunte - conforme projeto - branca | m² | 119.61 | 58.73 | 75 | 8970.75
9.6 | Revestimento cerâmico de paredes PEI IV - cerâmica 10 x 10 cm - incl. rejunte - conforme projeto - azul | m² | 9.21 | 67.75 | 86.52 | 796.85
9.7 | Revestimento cerâmico de paredes PEI IV - cerâmica 10 x 10 cm - incl. rejunte - conforme projeto - vermelho | m² | 7.49 | 67.75 | 86.52 | 648.03
9.8 | Revestimento cerâmico de paredes PEI IV - cerâmica 10 x 10 cm - incl. rejunte - conforme projeto - branco | m² | 15.17 | 67.75 | 86.52 | 1312.51
9.9 | Revestimento cerâmico de paredes PEI IV - cerâmica 10 x 10 cm - incl. rejunte - conforme projeto - amarelo | m² | 136.5 | 67.75 | 86.52 | 11809.98
9.10 | Roda meio em madeira (largura=10cm) | m | 191.3 | 14.903 | 19.03 | 3640.44
9.11 | Forro de gesso acartonado estruturado - montagem e instalação | m² | 498.03 | 56.39 | 72.01 | 35863.14
9.12 | Forro em fibra mineral removível (1250x625x16mm) apoiado sobre perfil metálico "T" invertido 24mm | m² | 738.27 | 120.58 | 153.98 | 113678.81
|  |  |  | Subtotal |  | 180782.48
10 | SISTEMAS DE PISOS INTERNOS E EXTERNOS (PAVIMENTAÇÃO)
10.1 | PAVIMENTAÇÃO INTERNA
10.1.1 | Contrapiso e=5,0cm | m² | 40.13 | 60.3167 | 77.02 | 3090.81
10.1.2 | Camada regularizadora e=2,0cm | m² | 40.13 | 28.28 | 36.11 | 1449.09
10.1.3 | Piso cimentado desempenado com acabamento liso e=3,0cm com junta plastica acabada 1,2m | m² | 386.12 | 32.59 | 41.62 | 16070.31
10.1.4 | Pintura de base epoxi sobre piso | m² | 23.72 | 56.3 | 71.9 | 1705.47
10.1.5 | Piso cerâmico antiderrapante PEI V - 40 x 40 cm - incl. rejunte - conforme projeto | m² | 226.97 | 44.19 | 56.43 | 12807.92
10.1.6 | Piso cerâmico antiderrapante PEI V - 60 x 60 cm - incl. rejunte - conforme projeto | m² | 355.53 | 80.49 | 102.79 | 36544.93
10.1.7 | Piso vinílico em manta e=2,0mm | m² | 394.33 | 170.18 | 217.32 | 85695.8
10.1.8 | Piso podotátil de alerta em borracha integrado 30x30cm, assentamento com argamassa (fornecimento e assentamento) | m² | 27.9 | 185.96 | 237.47 | 6625.41
10.1.9 | Piso podotátil direcional em borracha integrado 30x30cm, assentamento com argamassa (fornecimento e assentamento) | m² | 22.68 | 185.96 | 237.47 | 5385.82
10.1.10 | Soleira em granito cinza andorinha, L=15cm, E=2cm | m | 90 | 78.85 | 100.69 | 9062.1
10.1.11 | Soleira em granito cinza andorinha, L=30cm, E=2cm | m | 1.77 | 158.928 | 202.95 | 359.22
10.1.12 | PAVIMENTAÇÃO EXTERNA
10.2 | Passeio em concreto desempenado com junta plastica a cada 1,20m, e=7cm | m² | 345.98 | 85.155 | 108.74 | 37621.87
10.2.1 | Rampa de acesso em concreto não estrutural | m² | 28.22 | 139.4611 | 178.09 | 5025.7
10.2.2 | Pavimetação em blocos intertravado de concreto, e= 6,0cm, FCK 35MPa, assentados sobre colchão de areia | m² | 67.22 | 66.65 | 85.11 | 5721.09
10.2.3 | Piso tátil de alerta em placas pré-moldadas - 5MPa | m² | 4.86 | 112.86 | 144.12 | 700.42
10.2.4 | Piso tátil direcional em placas pré-moldadas - 5MPa | m² | 8.64 | 112.86 | 144.12 | 1245.2
10.2.5 | Meio -fio (guia) de concreto pré-moldado, rejuntado com argamassa, incluindo escavação e reaterro | m | 23.1 | 43.87 | 56.02 | 1294.06
10.2.6 | Colchão de areia e=10cm | m³ | 7.6 | 12.97 | 16.56 | 125.86
10.2.7 | Grama batatais em placas | m² | 368.56 | 21.12 | 26.97 | 9940.06
10.2.8 |  |  |  | Subtotal |  | 240471.14
11 | PINTURA
11.1 | Emassamento de paredes internas com massa acrílica - 02 demãos | m² | 101.4225 | 20.8 | 26.56 | 2693.78
11.2 | Pintura em latex acrílico 02 demãos sobre paredes internas, externas | m² | 2715.32 | 14.11 | 18.02 | 48930.07
11.3 | Pintura em latex PVA 02 demãos sobre teto | m² | 498.03 | 14.11 | 18.02 | 8974.5
11.4 | Pintura em esmalte sintético 02 demãos em esquadrias de madeira | m² | 107.1 | 13.5 | 17.24 | 1846.4
11.5 | Pintura em esmalte sintético 02 demãos em rodameio de madeira | m² | 19.13 | 13.5 | 17.24 | 329.8
11.6 | Pintura epoxi - 02 demãos | m² | 172.17 | 56.3 | 71.9 | 12379.02
|  |  |  | Subtotal |  | 75153.57
12 | INSTALAÇÃO HIDRÁULICA
12.1 | TUBULAÇÕES E CONEXÕES DE PVC RÍGIDO
12.1.1 | Tubo PVC soldável Ø 20 mm, fornecimento e instalação | m | 7.356 | 8.18 | 10.45 | 76.87
12.1.2 | Tubo PVC soldável Ø 25 mm, fornecimento e instalação | m | 55.022 | 6.36 | 8.12 | 446.78
12.1.3 | Tubo PVC soldável Ø 32 mm, fornecimento e instalação | m | 3.286 | 13.71 | 17.51 | 57.54
12.1.4 | Tubo PVC soldável Ø 50 mm, fornecimento e instalação | m | 23.154 | 22.74 | 29.04 | 672.39
12.1.5 | Tubo PVC soldável Ø 60 mm, fornecimento e instalação | m | 8.59 | 37.81 | 48.28 | 414.73
12.1.6 | Tubo PVC soldável Ø 75mm, fornecimento e instalação | m | 10.066 | 62.78 | 80.17 | 806.99
12.1.7 | Tubo PVC soldável Ø 85mm, fornecimento e instalação | m | 18.948 | 78.24 | 99.91 | 1893.09
12.1.8 | Tubo PVC soldável Ø 110mm, fornecimento e instalação | m | 9.28 | 56.8 | 72.53 | 673.08
12.1.9 | Adaptador soldavel com flange livre para caixa d'agua - 100mm - 4", fornecimento e instalação | un | 4 | 564.41 | 720.75 | 2883
12.1.10 | Adaptador soldavel com flange livre para caixa d'agua - 85mm - 3", fornecimento e instalação | un | 4 | 378.68 | 483.57 | 1934.28
12.1.11 | Adaptador soldavel com flange livre para caixa d'agua - 20mm - 1/2", fornecimento e instalação | un | 1 | 30.2 | 38.57 | 38.57
12.1.12 | Adaptador sol. curto com bolsa-rosca para registro - 110mm - 4", fornecimento e instalação | un | 1 | 55.83 | 71.29 | 71.29
12.1.13 | Adaptador sol. curto com bolsa-rosca para registro - 20mm - 1/2", fornecimento e instalação | un | 1 | 5.32 | 6.79 | 6.79
12.1.14 | Adaptador sol. curto com bolsa-rosca para registro - 25mm - 3/4", fornecimento e instalação | un | 10 | 6.34 | 8.1 | 81
12.1.15 | Adaptador sol. curto com bolsa-rosca para registro - 32mm - 1", fornecimento e instalação | un | 1 | 8.86 | 11.31 | 11.31
12.1.16 | Adaptador sol. curto com bolsa-rosca para registro - 50mm - 1 1/2", fornecimento e instalação | un | 4 | 12.49 | 15.95 | 63.8
12.1.17 | Adaptador sol. curto com bolsa-rosca para registro - 60mm - 2", fornecimento e instalação | un | 3 | 25.27 | 32.27 | 96.81
12.1.18 | Adaptador sol. curto com bolsa-rosca para registro - 75mm - 2 1/2", fornecimento e instalação | un | 1 | 37.14 | 47.43 | 47.43
12.1.19 | Adaptador sol. curto com bolsa-rosca para registro - 85mm - 3", fornecimento e instalação | un | 1 | 55.3 | 70.62 | 70.62
12.1.20 | Bucha de redução sold. curta 32mm - 25mm, fornecimento e instalação | un | 0.1 |  |  | 0
12.1.21 | Bucha de redução sold. curta 60mm - 50mm, fornecimento e instalação | un | 2.4 |  |  | 0
12.1.22 | Bucha de redução sold. curta 75mm - 60mm, fornecimento e instalação | un | 0.3 |  |  | 0
12.1.23 | Bucha de redução sold. curta 85mm - 75mm, fornecimento e instalação | un | 0.7 |  |  | 0
12.1.24 | Bucha de redução sold. curta 110mm - 85mm, fornecimento e instalação | un | 0.2 |  |  | 0
12.1.25 | Bucha de redução sold. longa 50mm-25mm, fornecimento e instalação | un | 3 |  |  | 0
12.1.26 | Bucha de redução sold. longa 50mm-32mm, fornecimento e instalação | un | 0.2 |  |  | 0
12.1.27 | Bucha de redução sold. longa 60mm-25mm, fornecimento e instalação | un | 0.5 |  |  | 0
12.1.28 | Bucha de redução sold. longa 75mm-50mm, fornecimento e instalação | un | 1.5 |  |  | 0
12.1.29 | Bucha de redução sold. longa 85mm-60mm, fornecimento e instalação | un | 0.4 |  |  | 0
12.1.30 | Joelho 45 soldável - 25mm, fornecimento e instalação | un | 0.6 |  |  | 0
12.1.31 | Joelho 45 soldável - 32mm, fornecimento e instalação | un | 0.2 |  |  | 0
12.1.32 | Joelho 45 soldável - 50mm, fornecimento e instalação | un | 0.2 |  |  | 0
12.1.33 | Joelho 45 soldável - 75mm, fornecimento e instalação | un | 0.2 |  |  | 0
12.1.34 | Joelho 45 soldável - 85mm, fornecimento e instalação | un | 0.2 |  |  | 0
12.1.35 | Joelho 90 soldável - 20mm, fornecimento e instalação | un | 0.3 |  |  | 0
12.1.36 | Joelho 90 soldável - 25mm, fornecimento e instalação | un | 15.1 |  |  | 0
12.1.37 | Joelho 90 soldável - 32mm, fornecimento e instalação | un | 0.3 |  |  | 0
12.1.38 | Joelho 90 soldável - 50mm, fornecimento e instalação | un | 2 |  |  | 0
12.1.39 | Joelho 90 soldável - 60mm, fornecimento e instalação | un | 1.1 |  |  | 0
12.1.40 | Joelho 90 soldável - 75mm, fornecimento e instalação | un | 0.2 |  |  | 0
12.1.41 | Joelho 90 soldável - 85mm, fornecimento e instalação | un | 1 |  |  | 0
12.1.42 | Joelho 90 soldável - 110mm, fornecimento e instalação | un | 0.7 |  |  | 0
12.1.43 | Joelho de redução 90º soldavel 32mm-25mm, fornecimento e instalação | un | 0.3 |  |  | 0
12.1.44 | Joelho 90 soldavel com rosca 20mm - 1/2", fornecimento e instalação | un | 0.5 |  |  | 0
12.1.45 | Joelho 90º soldavel com bucha de latão - 25mm - 3/4", fornecimento e instalação | un | 0.7 |  |  | 0
12.1.46 | Joelho de redução 90º soldavel com bucha latão - 25mm - 1/2", fornecimento e instalação | un | 8.8 |  |  | 0
12.1.47 | Luva soldável com rosca 25mm - 3/4" | un | 1.5 |  |  | 0
12.1.48 | Luva de redução soldavel com bucha latão - 25mm - 1/2", fornecimento e instalação | un | 1.4 |  |  | 0
12.1.49 | Tê 90 soldável - 25mm, fornecimento e instalação | un | 3.7 |  |  | 0
12.1.50 | Tê 90 soldável - 32mm, fornecimento e instalação | un | 0.1 |  |  | 0
12.1.51 | Tê 90 soldável - 50mm, fornecimento e instalação | un | 1.3 |  |  | 0
12.1.52 | Tê 90 soldável - 60mm, fornecimento e instalação | un | 1.2 |  |  | 0
12.1.53 | Tê 90 soldável - 75mm, fornecimento e instalação | un | 0.3 |  |  | 0
12.1.54 | Tê 90 soldável - 85mm, fornecimento e instalação | un | 0.9 |  |  | 0
12.1.55 | Tê 90 soldável - 110mm, fornecimento e instalação | un | 0.2 |  |  | 0
12.1.56 | Tê de redução 90 soldavel - 32mm - 25mm, fornecimento e instalação | un | 0.3 |  |  | 0
12.1.57 | Tê de redução 90 soldavel - 50mm - 25mm, fornecimento e instalação | un | 2.8 |  |  | 0
12.1.58 | Tê de redução 90 soldavel - 50mm - 32mm, fornecimento e instalação | un | 0.1 |  |  | 0
12.1.59 | Tê de redução 90 soldavel - 75mm - 50mm, fornecimento e instalação | un | 1.1 |  |  | 0
12.1.60 | Tê de redução 90 soldavel - 75mm - 60mm, fornecimento e instalação | un | 0.5 |  |  | 0
12.1.61 | Tê de redução 90 soldavel - 85mm - 60mm, fornecimento e instalação | un | 0.5 |  |  | 0
12.1.62 | Tê de redução 90 soldavel - 85mm - 75mm, fornecimento e instalação | un | 0.2 |  |  | 0
12.1.63 | Tê redução 90º soldavel com bucha latão B central - 25mm - 1/2", fornecimento e instalação | un | 2 |  |  | 0
12.1.64 | Tê soldavel com bucha latão bolsa central - 25mm - 3/4", fornecimento e instalação | un | 0.3 |  |  | 0
12.1.65 | Tê soldavel com rosca bolsa central - 20mm - 1/2" | un | 0.1 |  |  | 0
12.1.66 | Tubo de descarga VDE 38mm | un | 2.6 |  |  | 0
12.1.67 | Tubo de ligação latao cromado com canopla para vaso sanitario | un | 2.6 |  |  | 0
12.2 | TUBULAÇÕES E CONEXÕES - METAIS
12.2.1 | Registro de esfera 1/2", fornecimento e instalação | un | 1 | 57.56 | 73.5 | 73.5
12.2.2 | Registro de gaveta com canopla cromada - 1/2", fornecimento e instalação | un | 1 | 90.27 | 115.27 | 115.27
12.2.3 | Registro esfera borboleta bruto PVC - 1/2", fornecimento e instalação | un | 1 | 29.17 | 37.25 | 37.25
12.2.4 | Registro bruto de gaveta 2", fornecimento e instalação | un | 2 | 158.78 | 202.76 | 405.52
12.2.5 | Registro bruto de gaveta 2 1/2", fornecimento e instalação | un | 1 | 319.7 | 408.26 | 408.26
12.2.6 | Registro bruto de gaveta 3", fornecimento e instalação | un | 1 | 387.75 | 495.16 | 495.16
12.2.7 | Registro bruto de gaveta 3/4", fornecimento e instalação | un | 1 | 42.79 | 54.64 | 54.64
12.2.8 | Registro bruto de gaveta 4", fornecimento e instalação | un | 1 | 790.18 | 1009.06 | 1009.06
12.2.9 | Registro de gaveta com canopla cromada 1", fornecimento e instalação | un | 1 | 124.93 | 159.54 | 159.54
12.2.10 | Registro de gaveta com canopla cromada 1 1/2", fornecimento e instalação | un | 1 | 181.57 | 231.86 | 231.86
12.2.11 | Registro de gaveta com canopla cromada 3/4", fornecimento e instalação | un | 4 | 102.39 | 130.75 | 523
12.2.12 | Registro de pressão com canopla cromada 3/4", fornecimento e instalação | un | 2 | 97.05 | 123.93 | 247.86
|  |  |  | Subtotal |  | 14107.29
13 | DRENAGEM DE ÁGUAS PLUVIAIS
13.1 | TUBULAÇÕES E CONEXÕES DE PVC
13.1.1 | Tubo de PVC Ø100mm, fornecimento e instalação | m | 35.5905 | 34 | 43.42 | 1545.34
13.1.2 | Tubo de PVC Ø150mm, fornecimento e instalação | m | 16.071 | 70.85 | 90.48 | 1454.1
13.1.3 | Curva curta 90 - 100mm, fornecimento e instalação | un
13.1.4 | Joelho 45 - 100mm, fornecimento e instalação | un
13.1.5 | Joelho 90 - 100mm, fornecimento e instalação | un | 0 |  |  | 0
13.1.6 | Tê sanitario - 100mm - 100mm, fornecimento e instalação | un | 0 |  |  | 0
13.1.7 | Junção simples - 100mm - 100mm, fornecimento e instalação | un | 0 |  |  | 0
13.2 | ACESSÓRIOS |  |  |  |  | 0
13.2.1 | Ralo hemisférico (formato abacaxi) de ferro fundido, Ø100mm | un | 24 | 85.67 | 109.4 | 2625.6
13.2.2 | Caixa de areia sem grelha 80x80cm | un | 4 | 100.52 | 128.36 | 513.44
|  |  |  | Subtotal |  | 6138.48
14 | INSTALAÇÃO SANITÁRIA
14.1 | Tubo de PVC rígido 100mm, fornec. e instalação | m | 31.959 | 56.8 | 72.53 | 2317.99
14.2 | Tubo de PVC rígido 40mm, fornec. e instalação | m | 18.8715 | 18.86 | 24.08 | 454.43
14.3 | Tubo de PVC rígido 50mm, fornec. e instalação | m | 20.5215 | 29.41 | 37.56 | 770.79
14.4 | Tubo de PVC rígido 75mm, fornec. e instalação | m | 13.863 | 47.48 | 60.63 | 840.51
14.5 | Tubo de PVC rígido 150mm, fornec. e instalação | m | 50.64 | 70.85 | 90.48 | 4581.91
14.6 | Bucha de redução PVC longa 50mm-40mm | un | 0 |  |  | 0
14.7 | Curva PVC 90º curta - 40mm - fornecimento e instalação | un | 0 |  |  | 0
14.8 | Curva PVC 90º curta - 75mm - fornecimento e instalação | un | 0 |  |  | 0
14.9 | Joelho PVC 45º 100mm - fornecimento e instalação | un | 0 |  |  | 0
14.10 | Joelho PVC 45º 75mm - fornecimento e instalação | un | 0 |  |  | 0
14.11 | Joelho PVC 45º 50mm - fornecimento e instalação | un | 0 |  |  | 0
14.12 | Joelho PVC 45º 40mm - fornecimento e instalação | un | 0 |  |  | 0
14.13 | Joelho PVC 90º 100mm - fornecimento e instalação | un | 0 |  |  | 0
14.14 | Joelho PVC 90º 75mm - fornecimento e instalação | un | 0 |  |  | 0
14.15 | Joelho PVC 90º 50mm - fornecimento e instalação | un | 0 |  |  | 0
14.16 | Joelho PVC 90º 40mm - fornecimento e instalação | un | 0 |  |  | 0
14.17 | Joelho PVC 90 com anel para esgoto secundario - 40mm - 1 1/2" - fornecimento e instalação | un | 0 |  |  | 0
14.18 | Junção PVC simples 100mm-50mm - fornecimento e instalação | un | 0 |  |  | 0
14.19 | Junção PVC simples 100mm-75mm - fornecimento e instalação | un | 0 |  |  | 0
14.20 | Junção PVC simples 100mm-100mm - fornecimento e instalação | un | 0 |  |  | 0
14.21 | Junção PVC simples 75mm-50mm - fornecimento e instalação | un | 0 |  |  | 0
14.22 | Junção PVC simples 75mm-75mm - fornecimento e instalação | un | 0 |  |  | 0
14.23 | Redução excêntrica PVC 100mm-50mm - fornecimento e instalação | un | 0 |  |  | 0
14.24 | Redução excêntrica PVC 75mm-50mm - fornecimento e instalação | un | 0 |  |  | 0
14.25 | Tê PVC 45º - 40mm - fornecimento e instalação | un | 0 |  |  | 0
14.26 | Tê PVC 90º - 40mm - fornecimento e instalação | un | 0 |  |  | 0
14.27 | Tê PVC sanitario 100mm-50mm - fornecimento e instalação | un | 0 |  |  | 0
14.28 | Tê PVC sanitario 100mm-75mm - fornecimento e instalação | un | 0 |  |  | 0
14.29 | Tê PVC sanitario 150mm-100mm - fornecimento e instalação | un | 0 |  |  | 0
14.30 | Tê PVC sanitario 50mm-50mm - fornecimento e instalação | un | 0 |  |  | 0
14.31 | Tê PVC sanitario 75mm-75mm - fornecimento e instalação | un | 0 |  |  | 0
14.32 | Caixa sifonada 150x150x50mm | un | 3 | 42.41 | 54.16 | 162.48
14.33 | Caixa sifonada 150x185x75mm | un | 0 |  |  | 0
14.34 | Caixa de gordura simples - CG 37cm | un | 1 | 225.88 | 288.45 | 288.45
14.35 | Caixa de inspeção 60x60cm | un | 2 | 189.1477 | 241.54 | 483.08
14.36 | Caixa de passagem modulada DN 30cm | un | 0 |  | 0 | 0
14.37 | Ralo sifonado, PVC 100x100X40mm | un | 5 | 14.37 | 18.35 | 91.75
14.38 | Terminal de Ventilação 50mm | un | 6 | 11.68 | 14.92 | 89.52
14.39 | Sumidouro em alvenaria 2,40 x 2,40 m | un | 1 |  |  | 0
14.40 | Fossa séptica 2,30 x 2,30 m | un | 1 |  |  | 0
|  |  |  | Subtotal |  | 10080.91
15 | LOUÇAS E METAIS
15.1 | Bacia Sanitária Vogue Plus, Linha Conforto com abertura, cor Branco Gelo, código P.51, DECA, ou equivalente p/ de descarga, com acessórios, bolsa de borracha para ligacao, tubo pvc ligacao - fornecimento e instalação | un | 2 | 1025.37 | 1309.4 | 2618.8
15.2 | Bacia Sanitária Convencional, código Izy P.11, DECA, ou equivalente com acessórios- fornecimento e instalação | un | 4 | 276.28 | 352.81 | 1411.24
15.3 | Bacia Convencional Studio Kids, código PI.16, para valvula de descarga, em louca branca, assento plastico, anel de vedação, tubo pvc ligacao - fornecimento e instalacao, Deca ou equivalente | un | 20 | 488.49 | 623.8 | 12476
15.4 | Valvula de descarga 1 1/2", com registro, acabamento em metal cromado - fornecimento e instalação | un | 11 | 306.76 | 391.73 | 4309.03
15.5 | Cuba de Embutir Oval cor Branco Gelo, código L.37, DECA, ou equivalente, em bancada ecomplementos (válvula, sifao e engate flexível cromados), exceto torneira. | un | 22 | 130.9 | 167.16 | 3677.52
15.6 | Cuba industrial 50x40 profundidade 30 – HIDRONOX, ou equivalente, com sifão em metal cromado 1.1/2x1.1/2", válvula em metal cromado tipo americana 3.1/2"x1.1/2" para pia - fornecimento e instalação | un | 3 | 790.54 | 1009.52 | 3028.56
15.7 | Cuba Inox Embutir 40x34x17cm, cuba 3, básica aço inoxidável, com válvula, FRANKE, ou equivalente, com sifão em metal cromado 1.1/2x1.1/2", válvula em metal cromado tipo americana 3.1/2"x1.1/2" para pia - fornecimento e instalação | un. | 15 | 640.76 | 818.25 | 12273.75
15.8 | Banheira Embutir em plástico tipo PVC, 77x45x20cm, Burigotto ou equivalente | un | 4 | 79.9 | 102.03 | 408.12
15.9 | Lavatório de canto suspenso com mesa, linha Izy código L101.17, DECA ou equivalente, com válvula, sifão e engate flexivel cromados, fornecimento e instalação | un | 4 | 113.41 | 144.82 | 579.28
15.10 | Lavatório pequeno Ravena/Izy cor branco gelo, com coluna suspensa, código L915 DECA ou equivalente | un | 6 | 113.41 | 144.82 | 868.92
15.11 | Tanque Grande (40 L) cor Branco Gelo, código TQ.03, DECA, ou equivalente incluso torneira cromada | un | 7 | 867.66 | 1108 | 7756
15.12 | Chuveiro Maxi Ducha, LORENZETTI, com Mangueira plástica/desviador para duchas elétricas, cógigo 8010-A, LORENZETTI, ou equivalente | un | 15 | 83.97 | 107.23 | 1608.45
15.13 | Assento Poliéster com abertura frontal Vogue Plus, Linha Conforto, cor Branco Gelo, código AP.52, DECA, ou equivalente | un | 2 | 609.69 | 778.57 | 1557.14
15.14 | Assento plástico Izy, código AP.01, DECA, fornecimento e instalação | un | 4 | 248.66 | 317.54 | 1270.16
15.15 | Papeleira Metálica Linha Izy, código 2020.C37, DECA ou equivalente, fornecimento e instalação | un | 26 | 76.57 | 97.78 | 2542.28
15.16 | Ducha Higiênica com registro e derivação Izy, código 1984.C37. ACT.CR, DECA, ou equivalente, fornecimento e instalação | un. | 4 | 69.55 | 88.82 | 355.28
15.17 | Torneira elétrica LorenEasy, LORENZETTI ou equivalente, fornecimento e instalação | un | 2 | 159.49 | 203.67 | 407.34
15.18 | Torneira elétrica Fortti Maxi, com mangueira plastica, código 79004, LORENZETTI ou equivalente, fornecimento e instalação | un | 4 | 159.49 | 203.67 | 814.68
15.19 | Torneira Acabamento para registro pequeno Linha Izy, código: 4900.C37.PQ, DECA ou equivalente (para chuveiros), Deca ou equivalente | un | 15 | 91.05 | 116.27 | 1744.05
15.20 | Torneira para cozinha de mesa bica móvel Izy, código 1167.C37, DECA, ou equivalente | un | 15 | 161.25 | 205.92 | 3088.8
15.21 | Torneira de parede de uso geral para jardim ou tanque | un | 11 | 44.08 | 56.29 | 619.19
15.22 | Torneira para lavatório de mesa bica baixa Izy, código 1193.C37, Deca ou equivalente | un | 32 | 92.86 | 118.58 | 3794.56
15.23 | Dispenser Saboneteira Linha Excellence, código 7009, Melhoramentos ou equivalente, fornecimento e instalação | un | 26 | 48.92 | 62.47 | 1624.22
15.24 | Dispenser Toalha Linha Excellence, código 7007, Melhoramentos ou equivalente, fornecimento e instalação | un | 22 | 44.51 | 56.84 | 1250.48
15.25 | Cabide metálico Izy, código 2060.C37, Deca ou equivalente, fornecimento e instalação | un | 16 | 41.95 | 53.57 | 857.12
15.26 | Barra de apoio, Linha conforto, código 2310.I.080.ESC, aço inox polido, DECA ou equivalente, fornecimento e instalação | un | 8 | 390.38 | 498.52 | 3988.16
15.27 | Barra de apoio de canto para lavatório, aço inox polido,Celite ou equivalente, fornecimento e instalação | un | 4 | 390.38 | 498.52 | 1994.08
15.28 | Barra de apoio de chuveiro PNE, em "L", Linha conforto código 2335.I.ESC, fornecimento e instalação | un | 1 | 693.8 | 885.98 | 885.98
15.29 | Cadeira articulada para banho, fornecimento e instalação | un | 1 | 1296.29 | 1655.36 | 1655.36
15.30 | Gancho metálico para mochilas, fornecimento e instalação | un | 188 | 13.15 | 16.79 | 3156.52
15.31 | Barra metálica com pintura azul para proteção dos espelhos e chuveiro infantil d=1 1/4" | m | 20.6 | 79.86 | 101.98 | 2100.79
|  |  |  | Subtotal |  | 84721.86
16 | INSTALAÇÃO DE GÁS COMBUSTÍVEL
16.1 | Abrigo para Central de GLP, em concreto | m³ | 1.42 | 421.82 | 538.66 | 764.9
16.2 | Tela metálica para ventilação com requadro em alumínio | m² | 0.16 | 730.55 | 932.91 | 149.27
16.3 | Tubo de Aço Galvanizado Ø 3/4", inclusive conexões | m | 43 | 44.35 | 56.63 | 2435.09
16.4 | Envelopamento de concreto - 3cm | m | 42 | 15.87 | 20.27 | 851.34
16.5 | Fita anticorrosiva 5cmx30m (2 camadas) | un | 3 | 250.8 | 320.27 | 960.81
16.6 | Válvula esfera Ø 3/4" NPT 300 | un | 4 | 40.15 | 51.27 | 205.08
16.7 | União 3/4" NPT 300 | un | 3 | 41.68 | 53.23 | 159.69
16.8 | Niple 3/4" NPT 300 | un | 6 | 31.31 | 39.98 | 239.88
16.9 | Niple 1/2" NPT 300 | un | 4 | 24.24 | 30.95 | 123.8
16.10 | Niple 1/4" NPT 300 | un | 4 | 24.24 | 30.95 | 123.8
16.11 | Tê redução 3/4"x1/2" | un | 1 | 14.69 | 18.76 | 18.76
16.12 | Redução 1/2" x 1/4" | un | 1 | 14.69 | 18.76 | 18.76
16.13 | Luva de redução 3/4 x 1/2" | un | 2 | 12.72 | 16.24 | 32.48
16.14 | Luva de redução 1/4" x 1/2" | un | 2 | 12.72 | 16.24 | 32.48
16.15 | Joelho 1/2" NPT 300 | un | 2 | 17.63 | 22.51 | 45.02
16.16 | Regulador 1º estagio com manometro | un | 1 | 49.15 | 62.76 | 62.76
16.17 | Manômetro NPT 1/4", 0 a 300 psi | un | 1 | 123.56 | 157.79 | 157.79
16.18 | Mangueira Flexivel | m | 2 | 22.14 | 28.27 | 56.54
16.19 | Regulador 2º estágio com registro | un | 2 | 49.15 | 62.76 | 125.52
16.20 | Placa de sinalização em pvc cod 1 - (348x348) Proibido fumar | un | 1 | 47.0852 | 60.13 | 60.13
16.21 | Placa de sinalização em pvc cod 6 - (348x348) Perigo Inflamável | un | 1 | 47.0852 | 60.13 | 60.13
|  |  |  | Subtotal |  | 6684.03
17 | SISTEMA DE PROTEÇÃO CONTRA INCÊNDIO
17.1 | Extintor ABC - 6KG | un | 7 | 278.53 | 355.68 | 2489.76
17.2 | Extintor CO2 - 6KG | un | 1 | 798.79 | 1020.05 | 1020.05
17.3 | Cotovelo 45º galvanizado 2 1/2" | un | 2 | 118.17 | 150.9 | 301.8
17.4 | Cotovelo 90º galvanizado 2 1/2" | un | 7 | 125.6 | 160.39 | 1122.73
17.5 | Tubo aço carbono 2 1/2" | m | 1.25 | 138.65 | 177.06 | 221.33
17.6 | Niple duplo aço galvanizado 2 1/2" | un | 10 | 78.91 | 100.77 | 1007.7
17.7 | Tê aço galvanizado 2 1/2" | un | 4 | 174.77 | 223.18 | 892.72
17.8 | Tubo aço galvanizado 65mm - 2 1/2"2 1/2" | un | 65.27 | 138.65 | 177.06 | 11556.71
17.9 | Adaptador storz - roscas internas 2 1/2" | un | 3 | 86.12 | 109.98 | 329.94
17.10 | Caixa para abrigo de mangueira - 90x60v17cm | un | 2 | 369.69 | 472.09 | 944.18
17.11 | Chave para conexão de mangueira tipo stroz engate rápido - dupla 1 1/2" x 1 1/2" | un | 3 | 18.72 | 23.91 | 71.73
17.12 | Esguicho jato solido 1 1/2" 16mm | un | 3 | 70.47 | 89.99 | 269.97
17.13 | Mangueiras de incêndio de nylon - 1 1/2" 16mm | un | 6 | 348.25 | 444.72 | 2668.32
17.14 | Niple paralelo em ferro maleavél 2 1/2" | un | 3 | 50.76 | 64.82 | 194.46
17.15 | Redução giratória tipo Storz - 2 1/2 x 1 1/2" | un | 3 | 140.42 | 179.32 | 537.96
17.16 | Registro globo 2 1/2" 45º | un | 3 | 196.6 | 251.06 | 753.18
17.17 | Tampão cego com corrente tipo storz 1 1/2" | un | 3 | 130.22 | 166.29 | 498.87
17.18 | Tampão de FoFo 50x50cm | un | 1 | 217.05 | 277.17 | 277.17
17.19 | Registro bruto de gaveta insutrial 2 1/2" | un | 5 | 319.7 | 408.26 | 2041.3
17.20 | Válvula de retenção vertical 2 1/2" | un | 2 | 246.67 | 315 | 630
17.21 | União de ferro conico macho-femea 2 1/2" | un | 4 | 187.13 | 238.97 | 955.88
17.22 | Luminária de emergência com lampada fluorescente 9W de 1 hora | un | 40 | 25.35 | 32.37 | 1294.8
17.23 | Marcação no Piso - 1 x 1m para extintor | m² | 8 | 37.22 | 47.53 | 380.24
17.24 | Marcação no Piso - 1 x 1m para hidrante | m² | 3 | 37.22 | 47.53 | 142.59
17.25 | Conjunto motobomba trifasico BC-21 R 1 1/2 3 CV | un | 2 | 5284.92 | 6748.84 | 13497.68
17.26 | Placa de sinalização em pvc cod 25 - (200x200) Hidrante de incendio | un | 2 | 15.19 | 19.4 | 38.8
17.27 | Placa de sinalização em pvc cod 12 e 13- (250x125) Saída de emergência | un | 14 | 11.775 | 15.04 | 210.56
17.28 | Placa de sinalização em pvc cod 17 - (250x125) Mensagem "Saída" | un | 3 | 11.775 | 15.04 | 45.12
17.29 | Placa de sinalização em pvc cod 23 - (200x200) Extintor de Incêndio | un | 8 | 15.072 | 19.25 | 154
|  |  |  | Subtotal |  | 44549.55
18 | INSTALAÇÕES ELÉTRICAS - 110V
18.1 | CENTRO DE DISTRIBUIÇÃO
18.1.3 | Quadro de Distribuição de embutir, completo, (para 24 disjuntores monopolares, com barramento para as fases, neutro e para proteção, metálico, pintura eletrostática epóxi cor bege, c/ porta, trinco e acessórios) | un | 5 | 728.75 | 930.61 | 4653.05
18.1.4 | Quadro de Distribuição de embutir, completo, (para 32 disjuntores monopolares, com barramento para as fases, neutro e para proteção, metálico, pintura eletrostática epóxi cor bege, c/ porta, trinco e acessórios) | un | 1 | 838.09 | 1070.24 | 1070.24
18.1.5 | Quadro de Distribuição de embutir, completo, (para 50 disjuntores monopolares, com barramento para as fases, neutro e para proteção, metálico, pintura eletrostática epóxi cor bege, c/ porta, trinco e acessórios) | un | 2 | 1213.04 | 1549.05 | 3098.1
18.1.6 | Quadro de medição - fornecimento e instalação | un | 1 | 150.35 | 192 | 192
18.2 | DISJUNTORES
18.2.1 | Disjuntor unipolar termomagnético 10A | un | 27 | 11.35 | 14.49 | 391.23
18.2.2 | Disjuntor unipolar termomagnético 16A | un | 18 | 11.84 | 15.12 | 272.16
18.2.3 | Disjuntor unipolar termomagnético 20A | un | 2 | 12.88 | 16.45 | 32.9
18.2.4 | Disjuntor unipolar termomagnético 25A | un | 2 | 12.88 | 16.45 | 32.9
18.2.5 | Disjuntor unipolar termomagnético 32A | un | 12 | 14.11 | 18.02 | 216.24
18.2.6 | Disjuntor unipolar termomagnético 40A | un | 15 | 20.29 | 25.91 | 388.65
18.2.7 | Disjuntor unipolar termomagnético 50A | un | 7 | 22.73 | 29.03 | 203.21
18.2.8 | Disjuntor unipolar termomagnético 63A | un | 1 | 25.2 | 32.18 | 32.18
18.2.9 | Disjuntor unipolar termomagnético 80A | un | 1 | 45.41 | 57.99 | 57.99
18.2.10 | Disjuntor bipolar termomagnético 25A | un | 3 | 59.13 | 75.51 | 226.53
18.2.11 | Disjuntor bipolar termomagnético 63A | un | 3 | 65.22 | 83.29 | 249.87
18.2.12 | Disjuntor bipolar termomagnético 80A | un | 1 | 76.89 | 98.19 | 98.19
18.2.13 | Disjuntor bipolar termomagnético 100A | un | 1 | 150.42 | 192.09 | 192.09
18.2.14 | Disjuntor tripolar termomagnético 10A | un | 1 | 70.05 | 89.45 | 89.45
18.2.15 | Disjuntor tripolar termomagnético 25A | un | 1 | 74.62 | 95.29 | 95.29
18.2.16 | Disjuntor tripolar termomagnético 32A | un | 2 | 78.34 | 100.04 | 200.08
18.2.17 | Disjuntor tripolar termomagnético 80A | un | 8 | 148.74 | 189.94 | 1519.52
18.2.18 | Disjuntor tripolar termomagnético 175A | un | 1 | 623.01 | 795.58 | 795.58
18.2.19 | Disjuntor tripolar termomagnético 300A | un | 1 | 1278.86 | 1633.1 | 1633.1
18.2.20 | Interruptor bipolar DR - 100A | un | 3 | 232.13 | 296.43 | 889.29
18.2.21 | Interruptor bipolar DR - 25A | un | 3 | 137.47 | 175.55 | 526.65
18.2.22 | Interruptor bipolar DR -63A | un | 1 | 232.13 | 296.43 | 296.43
18.2.23 | Interruptor bipolar DR -80A | un | 1 | 232.13 | 296.43 | 296.43
18.2.24 | Dispositivo de proteção contra surto - 175V - 40KA | un | 28 | 61.9 | 79.05 | 2213.4
18.2.25 | Dispositivo de proteção contra surto - 175V - 80KA | un | 8 | 107.99 | 137.9 | 1103.2
18.3 | ELETRODUTOS E ACESSÓRIOS
18.3.1 | Eletroduto PVC flexível corrugado reforçado, Ø16mm (DN 1/2"), inclusive conexões | m | 2 | 7.65 | 9.77 | 19.54
18.3.2 | Eletroduto PVC flexível corrugado reforçado, Ø20mm (DN 3/4"), inclusive conexões | m | 108.855 | 7.65 | 9.77 | 1063.51
18.3.3 | Eletroduto PVC flexível corrugado reforçado, Ø25mm (DN 1"), inclusive conexões | m | 69.195 | 8.48 | 10.83 | 749.38
18.3.4 | Eletroduto PVC flexível corrugado reforçado, Ø32mm (DN 1 1/4"), inclusive conexões | m | 10.29 | 11.48 | 14.66 | 150.85
18.3.5 | Eletroduto PVC flexível rigido roscavel, Ø50mm (DN 2"), inclusive conexões | m | 2.3 | 18.05 | 23.05 | 53.02
18.3.6 | Eletroduto Aço Galvanizado DN 25mm (1"), inclusive conexões | m | 176 | 41.31 | 52.75 | 9284
18.3.7 | Eletroduto Aço Galvanizado DN 40mm (1 1/2"), inclusive conexões | m | 5.2 | 77.44 | 98.89 | 514.23
18.3.8 | Eletroduto Aço Galvanizado DN 32mm (1 1/4"), inclusive conexões | m | 80.6 | 73.2 | 93.48 | 7534.49
18.3.9 | Eletroduto Aço Galvanizado DN 100mm (2"), inclusive conexões | m | 14.7 | 134.24 | 171.42 | 2519.87
18.3.10 | Eletroduto Aço Galvanizado DN 62mm (2 1/2"), inclusive conexões | m | 3.5 | 75.02 | 95.8 | 335.3
18.3.11 | Eletroduto Aço Galvanizado DN 125mm (3"), inclusive conexões | m | 21.9 | 166.24 | 212.29 | 4649.15
18.3.12 | Caixa de passagem 30x30cm em alvenaria com tampa de ferro fundido tipo leve | un | 17 | 203.47 | 259.83 | 4417.11
18.3.13 | Caixa de passagem 40x40cm em alvenaria com tampa de ferro fundido tipo leve | un | 17 | 276.73 | 353.38 | 6007.46
18.3.14 | Caixa inspeção aterramento 250x250x400mm | un | 2 | 56.88 | 72.64 | 145.28
18.3.15 | Caixa de Passagem PVC 4x2" - fornecimento e instalaçao | un | 10 | 13.13 | 16.77 | 167.7
18.3.16 | Caixa de Passagem PVC 4x4" - fornecimento e instalaçao | un | 10 | 22.48 | 28.71 | 287.1
18.3.17 | Caixa de passage PVC Octogonal 3" - fornecimento e instalação | un | 205 | 13.81 | 17.64 | 3616.2
18.4 | CABOS E FIOS (CONDUTORES)
18.4.1 | Condutor de cobre unipolar, isolação em PVC/70ºC, camada de proteção em PVC, não propagador de chamas, classe de tensão 750V, encordoamento classe 5, flexível, com a seguinte seção nominal: #2,5 mm² | m | 5146.9 | 3.91 | 4.99 | 25683.03
18.4.2 | Condutor de cobre unipolar, isolação em PVC/70ºC, camada de proteção em PVC, não propagador de chamas, classe de tensão 750V, encordoamento classe 5, flexível, com a seguinte seção nominal: #4 mm² | m | 1012.3 | 6.49 | 8.29 | 8391.97
18.4.3 | Condutor de cobre unipolar, isolação em PVC/70ºC, camada de proteção em PVC, não propagador de chamas, classe de tensão 750V, encordoamento classe 5, flexível, com a seguinte seção nominal: #6 mm² | m | 2001.8 | 8.88 | 11.34 | 22700.41
18.4.4 | Condutor de cobre unipolar, isolação em PVC/70ºC, camada de proteção em PVC, não propagador de chamas, classe de tensão 750V, encordoamento classe 5, flexível, com a seguinte seção nominal: #10 mm² | m | 410.4 | 14.7 | 18.77 | 7703.21
18.4.5 | Condutor de cobre unipolar, isolação em PVC/70ºC, camada de proteção em PVC, não propagador de chamas, classe de tensão 750V, encordoamento classe 5, flexível, com a seguinte seção nominal: #16 mm² | m | 906.3 | 22.51 | 28.75 | 26056.13
18.4.6 | Condutor de cobre unipolar, isolação em PVC/70ºC, camada de proteção em PVC, não propagador de chamas, classe de tensão 750V, encordoamento classe 5, flexível, com a seguinte seção nominal: #25 mm² | m | 2070.7 | 27.78 | 35.48 | 73468.44
18.4.7 | Condutor de cobre unipolar, isolação em PVC/70ºC, camada de proteção em PVC, não propagador de chamas, classe de tensão 750V, encordoamento classe 5, flexível, com a seguinte seção nominal: #35 mm² | m | 235.9 | 37.73 | 48.18 | 11365.66
18.4.8 | Condutor de cobre unipolar, isolação em PVC/70ºC, camada de proteção em PVC, não propagador de chamas, classe de tensão 750V, encordoamento classe 5, flexível, com a seguinte seção nominal: #50 mm² | m | 157.6 | 53.13 | 67.85 | 10693.16
18.4.9 | Condutor de cobre unipolar, isolação em PVC/70ºC, camada de proteção em PVC, não propagador de chamas, classe de tensão 750V, encordoamento classe 5, flexível, com a seguinte seção nominal: #70 mm² | m | 174.7 | 73.05 | 93.28 | 16296.02
18.4.10 | Condutor de cobre unipolar, isolação em PVC/70ºC, camada de proteção em PVC, não propagador de chamas, classe de tensão 750V, encordoamento classe 5, flexível, com a seguinte seção nominal: #120 mm² | m | 102.2 | 125.17 | 159.84 | 16335.65
18.4.11 | Condutor de cobre unipolar, isolação em PVC/70ºC, camada de proteção em PVC, não propagador de chamas, classe de tensão 750V, encordoamento classe 5, flexível, com a seguinte seção nominal: #240 mm² | m | 138 | 248.82 | 317.74 | 43848.12
18.5 | ELETROCALHAS
18.5.1 | Eletrocalha lisa tipo U 50x50mm com tampa, inclusive conexões | m | 31.3 | 48.83 | 62.36 | 1951.87
18.5.2 | Eletrocalha lisa tipo U 75x50mm com tampa, inclusive conexões | m | 18.5 | 53.49 | 68.31 | 1263.74
18.5.3 | Eletrocalha lisa tipo U 75x75mm com tampa, inclusive conexões | m | 11.5 | 53.44 | 68.24 | 784.76
18.5.4 | Eletrocalha lisa tipo U 100x50mm com tampa, inclusive conexões | m | 36.6 | 63.86 | 81.55 | 2984.73
18.5.5 | Eletrocalha lisa tipo U 100x100mm com tampa, inclusive conexões | m | 12 | 73.42 | 93.76 | 1125.12
18.5.6 | Eletrocalha lisa tipo U 150x50mm com tampa, inclusive conexões | m | 1.7 | 86.7 | 110.72 | 188.22
18.5.7 | Eletrocalha lisa tipo U 150x75mm com tampa, inclusive conexões | m | 3.7 | 86.7 | 110.72 | 409.66
18.5.8 | Eletrocalha lisa tipo U 200x50mm com tampa, inclusive conexões | m | 3.9 | 86.7 | 110.72 | 431.81
18.5.9 | Suporte vertical eletrocalha 120x146mm | un | 7 | 15 | 19.16 | 134.12
18.5.10 | Suporte vertical eletrocalha 120x160mm | un | 3 | 15 | 19.16 | 57.48
18.5.11 | Suporte vertical eletrocalha 70x125mm | un | 6 | 15 | 19.16 | 114.96
18.5.12 | Suporte vertical eletrocalha 70x81mm | un | 18 | 15 | 19.16 | 344.88
18.5.13 | Suporte vertical eletrocalha 70x96mm | un | 22 | 15 | 19.16 | 421.52
18.5.14 | Suporte vertical eletrocalha 95x114mm | un | 19 | 15 | 19.16 | 364.04
18.5.15 | Tala plana perfurada 50mm | un | 38 | 4.21 | 5.38 | 204.44
18.5.16 | Tala plana perfurada 75mm | un | 6 | 4.95 | 6.32 | 37.92
18.5.17 | Tala plana perfurada 100mm | un | 4 | 4.95 | 6.32 | 25.28
18.6 | ILUMINAÇÃO E TOMADAS
18.6.1 | Tomada universal, circular, 2P+T, 10A, cor branca, completa | un | 137 | 27.62 | 35.27 | 4831.99
18.6.2 | Tomada universal, circular, 2P+T, 20A, cor branca, completa | un | 2 | 29.95 | 38.25 | 76.5
18.6.3 | Interruptor 1 tecla paralela | un | 2 | 28.82 | 36.8 | 73.6
18.6.4 | Interruptor 1 tecla paralela e tomada | un | 36 | 46.79 | 59.75 | 2151
18.6.5 | Interruptor 1 tecla simples | un | 18 | 23.37 | 29.84 | 537.12
18.6.6 | Interruptor 2 teclas simples | un | 6 | 37.13 | 47.42 | 284.52
18.6.7 | Luminárias sobrepor 2x36W completa | un | 8 | 246.32 | 314.55 | 2516.4
18.6.8 | Luminárias embutir 2x16W completa | un | 17 | 92 | 117.48 | 1997.16
18.6.9 | Luminárias embutir 2x36W completa | un | 103 | 104.97 | 134.05 | 13807.15
18.6.10 | Luminária com aletas embutir 2x36 completa | un | 40 | 149.79 | 191.28 | 7651.2
18.6.11 | Luminária de piso, com lâmpada vapor metálico 70W | un | 9 | 183.93 | 234.88 | 2113.92
18.6.12 | Projetor com lâmpada de vapor metálico 150W | un | 4 | 375.71 | 479.78 | 1919.12
18.6.13 | Projetor com lâmpada de vapor metálico 250W | un | 1 | 375.71 | 479.78 | 479.78
18.6.14 | Arandelas de sobrepor com 1 lâmpada fluorescente compacta de 60W | un | 18 | 134.01 | 171.13 | 3080.34
377486.29
19 | INSTALAÇÕES DE CLIMATIZAÇÃO
19.1 | Tubo PVC soldável Ø 25 mm, inclusive conexões | m | 153.39 | 12.93 | 16.51 | 2532.47
19.2 | Joelho 45 - 25mm, fornecimento e instalação | un | 23 | 5.66 | 7.23 | 166.29
19.3 | Joelho 90 - 25mm, fornecimento e instalação | un | 28 | 4.94 | 6.31 | 176.68
19.4 | Caixa de areia 40x40x40 com fundo de brita nº 1 | un | 7 | 100.52 | 128.36 | 898.52
|  |  |  | Subtotal |  | 3773.96
20 | INSTALAÇÕES DE REDE ESTRUTURADA
20.1 | EQUIPAMENTOS PASSIVOS
20.1.1 | Patch Panel 19" - 24 portas, Categoria 6 | un | 3 | 932.95 | 1191.38 | 3574.14
20.1.2 | Switch de 48 portas | un | 1 | 4184.62 | 5343.76 | 5343.76
20.1.3 | Guias de cabos simples | un | 2 | 39.09 | 49.92 | 99.84
20.1.4 | Guia de Cabos Vertical, fechado | un | 1 | 39.09 | 49.92 | 49.92
20.1.5 | Guia de Cabos Vertical | un | 2 | 39.09 | 49.92 | 99.84
20.1.6 | Guia de Cabos Superior, fechado | un | 1 | 39.09 | 49.92 | 49.92
20.1.7 | Perfil de montagem | un | 1 | 79.5 | 101.52 | 101.52
20.1.8 | Anel organizador de cabos | un | 2 | 39.09 | 49.92 | 99.84
20.1.9 | Bandeja deslizante perfurada | un | 2 | 56.65 | 72.34 | 144.68
20.1.10 | Mini-rack de parede 19" x 8u x 450mm - fornecimento e instalação | un | 1 | 724.93 | 925.74 | 925.74
20.1.11 | Access Point Wireless 2.4 GHz - 300Mpbs - fornecimento e instalação | un | 2 | 459.9 | 587.29 | 1174.58
20.2 | CABOS EM PAR TRANÇADOS
20.2.1 | Cabo UTP -6 (24AWG) | m | 1268.5 | 11.77 | 15.03 | 19065.56
20.2.2 | Cabo coaxial | m | 341 | 10.8 | 13.79 | 4702.39
20.3 | CABOS DE CONEXÃO
20.3.1 | Cabos de conexões – Patch cord categoria 6 - 2,5 metros | un | 28 | 19.89 | 25.4 | 711.2
20.4 | TOMADAS
20.4.1 | Tomada modular RJ-45 Categoria 6 (completa) | un | 28 | 46.12 | 58.9 | 1649.2
20.4.2 | Conector de TV Tipo F (Coaxial) com placa | un | 14 | 4.05 | 5.17 | 72.38
20.4.3 | Central PABX 24 portas | un | 1 | 4364.54 | 5573.52 | 5573.52
20.5 | CAIXAS E ACESSÓRIOS
20.5.1 | Caixa de passagem em alvenaria 30x30x12 com tampa de ferro fundido | un | 5 | 43.37 | 55.38 | 276.9
20.5.2 | Caixa de passagem PVC 4x2" - fornecimento e instalação | un | 41 | 13.13 | 16.77 | 687.57
20.6 | ELETRODUTOS E ACESSÓRIOS
20.6.1 | Eletroduto PVC flexivel 1", inclusive conexões | m | 1.3 | 11.48 | 14.66 | 19.06
20.6.2 | Eletroduto PVC flexivel 3/4", inclusive conexões | m | 119.3 | 8.48 | 10.83 | 1292.02
20.6.3 | Eletroduto Aço Galvanizado , Ø 1", fornecimento e instalação | m | 50.4 | 41.31 | 52.75 | 2658.6
20.6.4 | Eletroduto Aço Galvanizado , Ø 1.1/4", fornecimento e instalação | m | 4.1 | 82.37 | 105.19 | 431.28
20.6.5 | Eletroduto Aço Galvanizado , Ø 2", fornecimento e instalação | m | 22 | 82.37 | 105.19 | 2314.18
20.6.6 | Eletrocalha lisa com tampa 50 x 25 mm, inclusive conexões | m | 77.74 | 48.83 | 62.36 | 4847.87
|  |  |  | Subtotal |  | 55965.51
21 | SISTEMA DE EXAUSTÃO MECÂNICA
21.1 | Coifa de Centro em Aço Inox de 1500x1000x600 | un | 1 | 3305.66 | 4221.33 | 4221.33
21.2 | Duto de ligação 1000 X 0.80mm | m | 2.85 | 151.83 | 193.89 | 552.59
21.3 | Chapéu chines em aluminio | un | 1 | 412.6 | 526.89 | 526.89
21.4 | Exaustor mecânico para banheiro 80m3/h com duto flexível - kit | un | 2 | 252.48 | 322.42 | 644.84
|  |  |  | Subtotal |  | 5945.65
22 | SISTEMA DE PROTEÇÃO CONTRA DESCARGAS ATMOSFÉRICAS (SPDA)
22.1 | Pára-raios tipo Franklin em aço inox 3 pontas em haste de 3 m. x 1.1/2" tipo simples | m | 3 | 140.72 | 179.7 | 539.1
22.2 | Vergalhão CA - 25 # 10 mm2 | m | 42 | 10.08 | 12.87 | 540.54
22.3 | Conector mini-Bar em bronze estanhado Tel-583 | un | 12 | 20.81 | 26.57 | 318.84
22.4 | Parafuso fenda em aço inox 4,2 x 32mm e bucha de nylon | cj | 24 | 0.35 | 0.45 | 10.8
22.5 | Presilha em latão | un | 24 | 2.93 | 3.74 | 89.76
22.6 | Caixa de equalização de potências 200x200mm em aço com barramento, expessura 6 mm | un | 1 | 307 | 392.04 | 392.04
22.7 | Escavação de vala para aterramento | m³ | 39 | 66.93 | 85.47 | 3333.33
22.8 | Haste tipo coopperweld 5/8" x 2,40m. | un | 13 | 99.72 | 127.34 | 1655.42
22.9 | Cabo de cobre nu 16 mm2 | m | 5 | 30.79 | 39.32 | 196.6
22.10 | Cabo de cobre nu 35 mm2 | m | 330 | 55.83 | 71.29 | 23525.7
22.11 | Cabo de cobre nu 50 mm2 | m | 260 | 72.58 | 92.68 | 24096.8
22.12 | Caixa de inspeção, PVC de 12", com tampa de ferro fundido,conforme detalhe no projeto | un | 4 | 56.88 | 72.64 | 290.56
22.13 | Conector de bronze para haste de 5/8" e cabo de 50 mm² | un | 12 | 20.81 | 26.57 | 318.84
|  |  |  | Subtotal |  | 55308.33
23 | SERVIÇOS COMPLEMENTARES
23.1 | GERAIS
23.1.1 | Conjunto de mastros para bandeiras em tubo ferro galvanizado telescópico (alt= 7m (3mx2" + 4mx1 1/2") | un | 1 | 3728.45 | 4761.23 | 4761.23
23.1.2 | Bancada em granito cinza andorinha - espessura 2cm, conforme projeto | m² | 48.53 | 326.92 | 417.48 | 20260.3
23.1.3 | Prateleira,acabamentos em granito cinza andorinha - espessura 2cm, conforme projeto | m² | 56.26 | 305.58 | 390.23 | 21954.34
23.1.4 | Prateleiras e escaninhos em mdf | m² | 48.02 | 140.98 | 180.03 | 8645.04
23.1.5 | Bancos de concreto | m² | 7.22 | 171.78 | 219.36 | 1583.78
23.1.6 | Banco e acabamento em granito | m² | 3.62 | 305.58 | 390.23 | 1412.63
23.1.7 | Peitoril em granito cinza, largura=17,00cm espessura variável e pingadeira | m | 106.8 | 85.22 | 108.83 | 11623.04
23.2 | CAIXA DÁGUA - 30.000L
23.2.1 | Alça de içamento | un | 2 | 155.25 | 198.25 | 396.5
23.2.2 | Suporte de luz piloto | un | 1 | 125.36 | 160.08 | 160.08
23.2.3 | Suporte para cinto de segurança | un | 1 | 131.15 | 167.48 | 167.48
23.2.4 | Suporte para Pára-raio | un | 1 | 62.69 | 80.06 | 80.06
23.2.5 | Escada interna e externa tipo marinheiro, inclusive pintura | m | 9 | 1349.31 | 1723.07 | 15507.63
23.2.6 | Guarda corpo de 1,0m de altura | m | 6.97 | 119.27 | 152.31 | 1061.6
23.2.7 | Chapa de aço carbono de alta resistência a corrosão e de qualidade estrutural e solda interna e externa, para confecção do reservatorioconforme projeto | kg | 1702.3 | 15.77 | 20.14 | 34284.32
23.2.8 | Sistema de ancoragem com 6 nichos, conforme projeto | un | 1 | 354 | 452.06 | 452.06
23.2.9 | Preparo de superfície: jateamento abrasivo ao metal branco (interno e externo), padrão AS 3. | m² | 145.76 | 70.2 | 89.65 | 13067.38
23.2.10 | Acabamento interno: duas demãos de espessura seca de primer Epóxi | m² | 69.08 | 41.53 | 53.03 | 3663.31
23.2.11 | Acabamento externo: uma demão de espessura seca de primer Epóxi | m² | 69.08 | 21 | 26.82 | 1852.73
23.2.12 | Pintura Externa: uma demão de poliuretano na cor amarelo | m² | 69.08 | 12.4 | 15.83 | 1093.54
|  |  |  | Subtotal |  | 142027.05
24 | SERVIÇOS FINAIS
24.1 | Limpeza final da obra | m² | 1510.23 | 1.56 | 1.99 | 3005.36
|  |  |  | Subtotal |  | 3005.36
| VALOR TOTAL DOS SERVIÇOS PACTUADOS: |  |  |  |  | 1934298.49
25 | SERVIÇOS NÃO PACTUADOS COM O FNDE |  |  |  |  | 344214.75
25.1 | LIMPEZA INICIAL
25.1.1 | Limpeza inicial do terreno e da edificação | m | 3552.5 | 0.37 | 0.47 | 1669.68
25.1 | GRADIL
25.1.1 | Gradil de concreto armado 2,40 x 2,20 com fundação e montagem inclusa | m | 229.29 | 728 | 929.66 | 213161.74
25.2 | SERVIÇOS DE TERRA
25.2.1 | Aterro mecanizado compactado com empréstimo de areia | m³ | 102.1135 | 83.65 | 106.82 | 10907.76
25.3 | ENTRADA DE ENERGIA
OBRA CIVIL
25.3.1 | SERVIÇOS INICIAIS
25.3.1.1 | LOCACAO CONVENCIONAL DE OBRA, UTILIZANDO GABARITO DE TÁBUAS CORRIDAS PONTALETADAS | m | 12.8 | 42.45 | 54.21 | 693.89
25.3.2 | GRADIL DE CONCRETO
25.3.2.1 | GRADIL DE CONCRETO ARMADO 2,40X2,20 COM FUNDAÇÃO E MONTAGEM INCLUSA | M | 9.6 | 728 | 929.66 | 8924.74
25.3.3 | ABRIGO PARA ENTRADA DE ENERGIA (MURETA)
25.3.3.1 | ESCAVAÇÃO MANUAL DE VALA COM PROFUNDIDADE MENOR OU IGUAL A 1,30 M. AF_02/2021 | m³ | 0.37 | 66.93 | 85.47 | 31.62
25.3.3.2 | ESTACA ESCAVADA COM INJEÇÃO OU MICROESTACA, DIAMETRO DE 20CM | m | 3 | 297.79 | 380.28 | 1140.84
25.3.3.3 | LASTRO COM MATERIAL GRANULAR (BRITA) | m³ | 0.06 | 97.24 | 124.18 | 7.45
25.3.3.4 | RADIER DE CONCRETO ARMADO CONFORME PROJETO | und | 1 | 553.37 | 706.65 | 706.65
25.3.3.5 | IMPERMEABILIZACAO DE ESTRUTURAS ENTERRADAS, COM TINTA ASFALTICA, DUAS DEMAOS. | m² | 3 | 12.42 | 15.86 | 47.58
25.3.3.6 | ALVENARIA DE BLOCOS CERAMICOS VAZADOS - | m² | 12 | 88.88 | 113.5 | 1362
25.3.3.7 | LAJE DE CONCRETO ARMADO CONFORME PROJETO | und | 1 | 325.3 | 415.41 | 415.41
25.3.3.8 | CHAPISCO APLICADO EM ALVENARIAS E ESTRUTURAS DE CONCRETOOM COLHER DE PEDREIRO. ARGAMASSA TRAÇO 1:3 COM PREPARO EM BETONEIRA 400L. AF_06/2014 | m² | 24 | 3.65 | 4.66 | 111.84
25.3.3.9 | EMBOÇO OU MASSA ÚNICA EM ARGAMASSA TRAÇO 1:2:8, PREPARO MECÂNICO COM BETONEIRA 400 L, APLICADA MANUALMENTE EM PANOS CEGOS DE FACHADA (SEM PRESENÇA DE VÃOS), ESPESSURA DE 25 MM. AF_06/2014 | m² | 24 | 32.72 | 41.78 | 1002.72
25.3.3.10 | APLICAÇÃO DE FUNDO SELADOR ACRÍLICO EM PAREDES E TETO, UMA DEMÃO. AF_06/2014 | m² | 24 | 2.38 | 3.04 | 72.96
25.3.3.11 | APLICAÇÃO MANUAL DE PINTURA COM TINTA LÁTEX ACRÍLICA EM PAREDES E TETO, DUAS DEMÃOS. AF_06/2014 | m² | 24 | 14.11 | 18.02 | 432.48
25.3.3.12 | IMPERMEABILIZAÇÃO DE SUPERFÍCIE COM ARGAMASSA POLIMÉRICA / MEMBRANA ACRÍLICA, 4 DEMÃOS, REFORÇADA COM VÉU DE POLIÉSTER (MAV). AF_06/2018 | m² | 1.4 | 44.17 | 56.41 | 78.97
INSTALAÇÕES ELÉTRICAS - ENTRADA ENERGIA COM SUBESTAÇÃO, MEDIÇÃO E RAMAL ATÉ QGBT.
25.4.1 | REDE SUBTERRANEA E CAIXAS DE INSPEÇÃO
25.4.1.1 | ESCAVAÇÃO MANUAL DE VALA COM PROFUNDIDADE MENOR OU IGUAL A 1,30 M. AF_03/2016 | m³ | 8.38 | 66.93 | 85.47 | 716.24
25.4.1.2 | REATERRO MANUAL DE VALAS COM COMPACTAÇÃO MECANIZADA. AF_04/2016 | m³ | 3.85 | 27.71 | 35.39 | 136.25
25.4.1.3 | CAIXA DE ALVENARIA DE TIJOLOS MACIÇOS ESP. 0,10 cm - Dimensões internas 0,30x0,30x0,30 m, FUNDO COM BRITA, Revestido internamente com argamassa 1:3 - COM TAMPA DE CONCRETO R1 | UN. | 5 | 107.88 | 137.76 | 688.8
25.4.1.4 | LASTRO DE BRITA 02 (FUNDO DE VALAS E CAIXAS) | m³ | 0.79 | 154.51 | 197.31 | 155.87
25.4.1.5 | ELETRODUTO FLEXÍVEL CORRUGADO PVC DIÃMETRO 25 mm (3/4") fornecimentio e instalação. | M | 3 | 8.51 | 10.87 | 32.61
25.4.1.6 | ELETRODUTO FLEXÍVEL CORRUGADO PEAD, COR PRETA, DIAM. 4", PARA REDE ENTERRADA. Fornecimento e instalação. | M | 110 | 31.86 | 40.69 | 4475.9
25.4.1.7 | ENVELOPE CONCRETO 1:2:4 P/2 ELETRODUTOS 4"" | M | 38 | 93.82 | 119.81 | 4552.78
25.4.1.8 | FITA DE SINALIZAÇÃO SUBTERRÂNEA PARA IDENTIFICAÇÃO ELÉTRICA ATERRAMENTO E BT | U | 1 | 147.94 | 188.92 | 188.92
25.4.1.9 | RASGO EM ALVENARIA PARA PASSAGEM DE ELETRODUTO TUBULAÇÃO DIÃMETRO DE 100 mm (4") | M | 9.6 | 5.76 | 7.36 | 70.66
25.4.1.10 | (COMPOSIÇÃO REPRESENTATIVA) DO SERVIÇO DE CONTRA PISO EM ARGAMASSA TRAÇO 1:4 (CIM E AREIA) EM BETONEIRA 400 L, espessura 3 cm. | m² | 2.89 | 37.88 | 48.37 | 139.79
25.4.2 | REDE DE MÉDIA TENSÃO
25.4.2.1 | Instalação poste concreto 10m/6KN, engastamento base concretada 1,4 m de concreto e 0,3 m de solo - fornecimento e instalação. | UN. | 1 | 2812.07 | 3591.01 | 3591.01
25.4.2.2 | CRUZETA POLIMÉRICA DE 2400x90x112 mm | UN. | 2 | 231.36 | 295.45 | 590.9
25.4.2.3 | IMPLANTAÇÃO DE ESTRUTURAS TIPO N3 PARA REDE DE DISTRIBUIÇÃO AÉREA | UN. | 2 | 1236.36 | 1578.83 | 3157.66
25.4.2.4 | IMPLANTAÇÃO DE ESTRUTURA DE TRANSFORMADOR TRIFÁSICO 112,50 KVA PARA REDE DE ESTRUTURA AÉREA CLASSE 15KV - EXCLUSIVE TRANSFORMADOR | UN. | 1 | 4290.41 | 5478.85 | 5478.85
25.4.2.5 | TRANSFORMADOR DISTRIBUICAO 112,50KVA TRIFASICO 60HZ CLASSE 15KV IMERSO EM ÓLEO MINERAL FORNECIMENTO E INSTALACAO - COM CAMINHÃO MUCK | UN. | 1 | 17199.38 | 21963.61 | 21963.61
25.4.2.6 | MÃO DE OBRA PARA IMPLANTAÇÃO DE PARA RAIOS DE REDE DE DISTRIBUIÇÃO | UN. | 3 | 16.95 | 21.65 | 64.95
25.4.2.7 | PARA RAIOS DISTRIBUIDOR POLIMÉRICO ÓXIDO DE ZINCO S/CENTELHADOR C/ DESLIGAMENTO AUTOMÁTICO 15KV,10KA | UN. | 3 | 247.93 | 316.61 | 949.83
25.4.2.8 | MÃO FRANCESA PLANA DE AÇO GALVANIZADO 726 mm | UN. | 4 | 17.81 | 22.74 | 90.96
25.4.2.9 | FORNECIMENTO DE GRAMPO DE LINHA VIVA 6 A 250MCM, RAMAL 8 A 2/0AWG | UN. | 3 | 36.3 | 46.36 | 139.08
25.4.2.10 | FORNECIMENTO DE CONECTOR CUNHA P/C 1/0 C/1/0 AWG A1 | UN. | 3 | 12.78 | 16.32 | 48.96
25.4.2.11 | FORNECIMENTO DE CARTUCHO P/CONECTOR CUNHA SÉRIE VERMELHO | UN. | 3 | 5.7 | 7.28 | 21.84
25.4.2.12 | SELA DE AÇO GALVANIZADA PARA CRUZETA POLIMÉRICA | UN. | 2 | 23.89 | 30.51 | 61.02
25.4.2.13 | ELETRODUTO EM AÇO GALVANIZADO A FOGO DIÂMETRO 3" - PESADO | M | 6 | 114.94 | 146.78 | 880.68
25.4.2.14 | BUCHA E ARRUELA ALUMÍNIO 4" | CJ | 4 | 18.53 | 23.66 | 94.64
25.4.2.15 | BUCHA E ARRUELA ALUMÍNIO 3" | CJ | 2 | 20.59 | 26.29 | 52.58
25.4.2.16 | BUCHA E ARRUELA ALUMÍNIO 3/4" | CJ | 1 | 13.57 | 17.33 | 17.33
25.4.2.17 | CURVA 90 GRAUS AÇO GALVANIZADO DIAM. 3" | UN. | 2 | 125.14 | 159.8 | 319.6
25.4.2.18 | BRAÇADEIRA CIRCULAR EM AÇO CARBONO GALVANIZADO DIÂMETRO NOMINAL 140 À 300 mm. | UN. | 3 | 65.13 | 83.17 | 249.51
25.4.2.19 | CONECTOR PARAFUSO FENDIDO PARA CABO 25 MM² | UN. | 8 | 16.44 | 20.99 | 167.92
25.4.2.20 | CAIXA MEDIÇÃO EQUATORIAL - 03 COMPARTIMENTOS - TC´S, MEDIDOR e DISJUNTOR GERAL - DIMENSÕES - 1500X700X250 MM | UN. | 1 | 2566.99 | 3278.05 | 3278.05
25.4.3 | ATERRAMENTO E BAIXA TENSÃO (CABOS)
25.4.3.1 | MÃO DE OBRA PARA IMPLANTAÇÃO DE ATERRAMENTO DE REDE DE DISTRIBUIÇÃO | UN | 5 | 56.01 | 71.52 | 357.6
25.4.3.2 | HASTE DE ATERRAMENTO 5/8 PARA SPDA - FORNECIMENTO E INSTALAÇÃO. | UN. | 5 | 99.72 | 127.34 | 636.7
25.4.3.3 | ATERRAMENTO DE SOLDA EXOTÉRMICA CARTUCHO 150 g | UN. | 5 | 24.53 | 31.32 | 156.6
25.4.3.4 | MOLDE PARA SOLDA EXOTÉRMICA HCL 5/8 50-5 | UN. | 1 | 338.9 | 432.78 | 432.78
25.4.3.5 | BARRA CHATA DE COBRE 1X1/4" - 2x25 cm - barramento de neutro e terra. | KG | 0.72 | 204 | 260.51 | 187.57
25.4.3.6 | ISOLADOR EPOXI 30x40 mm COM ROSCA | UN. | 4 | 38.18 | 48.76 | 195.04
25.4.3.7 | DISJUNTOR TERMOMAGNETICO TRIPOLAR EM CAIXA MOLDADA 300 A 400A 600V, FORNECIMENTO E INSTALACAO - 300 A CAIXA MOLDADA. | UN. | 1 | 1270.01 | 1621.8 | 1621.8
25.4.3.8 | DISPOSITIVO DE PROTEÇÃO CONTRA SURTO DE TENSÃO DPS 40KA - 175V | UN. | 3 | 63.21 | 80.72 | 242.16
25.4.3.9 | CABO DE COBRE FLEXÍVEL ISOLADO, 120 MM², ANTI-CHAMA 0,6/1,0 KV, PARA DISTRIBUIÇÃO - FORNECIMENTO E INSTALAÇÃO. AF_12/2015 | M | 210 | 125.17 | 159.84 | 33566.4
25.4.3.10 | CABO DE COBRE FLEXÍVEL ISOLADO, 70 MM², ANTI-CHAMA 0,6/1,0 KV, PARA DISTRIBUIÇÃO - FORNECIMENTO E INSTALAÇÃO. AF_12/2015 | M | 120 | 73.05 | 93.28 | 11193.6
25.4.3.11 | CABO DE COBRE FLEXÍVEL ISOLADO, 10 MM², ANTI-CHAMA 450/750 V, PARA CIRCUITOS TERMINAIS - FORNECIMENTO E INSTALAÇÃO. AF_12/2015 | UN. | 3 | 14.7 | 18.77 | 56.31
25.4.3.12 | CORDOALHA DE COBRE NU 50 MM2 - FORNECIMENTO E INSTALACAO | M | 15 | 53.17 | 67.9 | 1018.5
25.4.3.13 | CORDOALHA DE COBRE NU 25MM2 - FORNECIMENTO E INSTALACAO | M | 12 | 43.36 | 55.37 | 664.44
25.4.3.14 | TERMINAL DE COMPRESSÃO 2 FUROS PARA CABO DE 120 MM² - FORNECIMENTO E INSTALAÇÃO | UN. | 18 | 13.6 | 17.37 | 312.66
25.4.3.15 | TERMINAL DE COMPRESSÃO 2 FUROS PARA CABO DE 70 MM² FORNECIMENTO E INSTALAÇÃO | UN. | 6 | 23.3 | 29.75 | 178.5
25.4.3.16 | TERMINAL SAPATA DE COBRE PARA CABO 35/25 mm² | UN. | 1 | 9.85 | 12.58 | 12.58
25.4.3.17 | TERMINAL DE COMPRESSÃO PARA CABO DE 50 MM² - FORNECIMENTO E INSTALAÇÃO | UN. | 2 | 11.61 | 14.83 | 29.66
25.4.3.18 | TERMINAL DE COMPRESSÃO PARA CABO DE 25MM² - FORNECIMENTO E INSTALAÇÃO | UN. | 2 | 3.92 | 5.01 | 10.02
25.4.3.19 | TERMINAL DE COMPRESSÃO PARA CABO DE 10MM² - FORNECIMENTO E INSTALAÇÃO | UN. | 7 | 2.58 | 3.29 | 23.03
25.4.3.20 | ESPUMA DE POLIURETANO EXPANSIVA - 500ML (470G) SIKA BOOM OU SIMILAR. | l | 1 | 59.88 | 76.47 | 76.47
25.4.3.21 | FITA ISOLANTE DE ALTA FUSÃO | RI | 1 | 13.9 | 17.75 | 17.75
25.4.3.22 | FITA ISOLANTE ADESIVA ANTICHAMA, USO ATE 750 V, EM ROLO DE 19 MM X 20 M | UN. | 3 | 7.09 | 9.05 | 27.15
25.4.3.23 | PLACA DE ADVERTENCIA "PERIGO ALTA TENSÃO" em alumínio - 25x25 cm | m² | 0.0625 | 655.26 | 836.77 | 52.3
| VALOR TOTAL DOS SERVIÇOS NÃO PACTUADOS: |  |  |  |  | 344214.75
| VALOR TOTAL DOS SERVIÇOS: |  |  |  |  | 2278513.24
*Todos os itens dos serviços pactuados constam na planilha firmada inicialmente com o FNDE. Logo, na numeração do orçamento poderá ter itens "faltantes" que já foram executados anteriormente e suprimidos dessa planilha, mantendo a formatação e numeração original. A parte do orçamento referente a "INSTALAÇÕES ELÉTRICAS - ENTRADA ENERGIA COM SUBESTAÇÃO, MEDIÇÃO E RAMAL ATÉ QGBT" é de resposabilidade do Eng. eletricista Denison Farias Leite
Note on E666: EXT 38x0,4x0,4=6,08 INT 9,60x0,3x0,3=0,86 ATER 9,60x0,5x0,3=1,44
Note on E667: EXT 38x,40x0,13=1,98 INT 9,60x0,3x0,15=0,43 ATER 9,60x0,5x0,3=1,44
Note on E675: 9,6x0,3=2,88
Note on E698: 0,8x34=30,4 - vala 40x40 externo 0,6x9,60=5,76 - vala 30x30 - interno edificação
Note on E706: 03 fases 64 m - 192 m Do trafo ao QGBT
Note on E707: PROTEÇÃO-54 m NEUTRO-64 m