## GINASIO
Obra: | Ginásio CIE - Centro de Iniciação ao Esporte - Modelo R-Reversível - IMP. 03 (Ginásio + Atletismo)
Local: | Brasília/DF | REV02
Ref.: | Ministério do Esporte
Item | Descrição | Quant. | Un
INSTALAÇÕES ELETRICAS
1 | Iluminação e tomadas
1.1 | Luminária de sobrepor, corpo em chapa de aço tratada com acabamento em pintura eletrostática epóxi-pó na cor branca. Refletor em alumínio anodizado de alto brilho e cobre-soquete com acabamento especular de alto brilho. Equipada com porta-lâmpada anti-vibratório em policarbonato, com trava de segurança e proteção contra aquecimento nos contatos,com2 lâmpadas28W/220V e reator AFP 220V 220V. | 46 | un
1.2 | Luminária para iluminação do ginásio para lampada vapor metálico de 1000W/220V, reator e ignitor 220V. RE.Tropico TPI 4250/10-32 ou equivalente. | 39 | un
1.4 | Projetor retangular, corpo em alumínio injetado com alojamento para conjunto óptico e equipamentos, refletor em alumínio martelado, polido quim., suporte de fixação em aço zincado, lente de fechamento em vidro plano transparente com lâmpada de vapor metálico de 400W/220V. Completo | 22 | pç
1.5 | Luminária externa tipo pétala em aço zincado pintada, refletor em alumínio anodizado com alojamento para equipamento auxiliares para lâmpada de vapor metálico de 70Wm em poste de aço zincado de 4m com base de concreto. | 21 | pç
1.6 | poste de aço zincado de 9m com base de concreto com cruzeta para fixação de 2 projetores de 400W. | 5 | pç
1.7 | poste de aço zincado de 9m com base de concreto com cruzeta para fixação de 3 projetores de 400W.. | 4 | pç
1.8 | Luminária de emergência tipo bloco autônomo para balizamento 2x9W/220V | 4 | un
1.9 | Luminária tipo arandela 18W/220V | 3 | un
1.10 | Luminaria com 2 faróis de 55W cada para iluminação de emergência | 4
1.11 | 01 Interruptor bipolar com 1 tecla dupla - 10A/250V | 17 | un
1.12 | Plug macho 2P+T - 10A/250V | 39 | un
1.13 | Plug femea 2P+T - 10A/250V | 39 | un
1.14 | Tomada 2P+T padrão brasileiro de embutir - 20A/250V | 88 | un
2 | Dutos e acessórios
2.1 | Fornecimento e assentamento de eletroduto de PEAD corrugado , inclusive conexões, carga e descarga, abertura de valas, colocação na vala, montagem e reaterro, conforme projeto e memorial descritivo
2.2 | Ø 1 1/2" | 750 | m
2.3 | Ø 2" | 110 | m
2.4 | Ø 4" | 290 | m
2.5 | Caixa de passagem em alumínio 10x10x8cm | 1 | un
2.6 | Caixa de passagem em alvenaria 30x30x50cm, com tampa de ferro fundido, | 30 | un
2.7 | Caixa de passagem em alvenaria 60x60x80cm, tampa de ferro fundido | 12 | un
Eletroduto em aço galvanizado eletrolitícamente fornecido em barras de 3 metros, com extremidades roscadas, acessorios para fixação e conexão
2.1 | Ø 3/4" | 80 | m
Curva de 90° para eletrodutos em aço galvanizado eletrolitícamente, com extremidades roscadas, , diâmetro nominal de:
2.2 | Ø 3/4" | 4 | un
Eletroduto em PVC rígido antichamas fornecido em barras de 3 metros na cor preta , com extremidades roscadas acessorios para fixação e conexão, conforme norma NBR 6150, diâmetro nominal de:
2.3 | Ø 3/4" | 800 | m
2.4 | Ø 1" | 150 | m
Curva de 90° para eletrodutos em PVC rígido antichamas, com extremidades roscadas, conforme norma NBR 6150, diâmetro nominal de:
2.5 | Ø3/4" | 65 | un
2.6 | Ø1" | 8 | un
Outros materiais
2.7 | Caixa para eletroduto em PVC 4"x2" instalada em alvenaria | 125 | un
2.8 | Caixa eletroduto em PVC 4"x4" instalada em alvenaria | 15 | un
2.9 | Caixa octogonal para instalação embutida na laje | 46 | un
2.10 | Eletrocalha galvanizada 100x50mm com tampa | 42 | m
2.11 | Curva 90º externa para eletrocalha 100x50mm | 1 | un
2.12 | Perfilado galvanizado liso 38x38mm com tampa | 228 | m
2.13 | Gancho longo para luminária em perfilado | 380 | un
2.14 | Cantoneira ZZ alta para perfilado 38x38mm | 380 | un
2.15 | Caixa com tomada padrão brasileiro para perfilado | 39 | un
3 | Cabos e Barramentos
Condutor formado por fios de cobre eletrolítico nú, têmpera mole, encordoamento classe 5, isolação em PVC classe 450/750V, cobertura em PVC flexível, conforme norma da A.B.N.T. NBR 7288, formação e seção nominal de:
3.1 | # 2,5mm² | 2000 | m
3.2 | # 4 mm² | 3800 | m
3.3 | # 6 mm2 | 300 | m
3.3 | # 10mm² | 280 | m
3.4 | # 16mm² | 120 | m
3.5 | # 25mm² | 20 | m
3.8 | # 120mm² | 200 | m
Condutor formado por fios de cobre eletrolítico nú, têmpera mole, encordoamento classe 5, isolação em PVC classe 0,6/1KV, cobertura em EPR flexível, conforme norma da A.B.N.T. NBR 7288, formação e seção nominal de:
3.9 | # 4mm² | 3000 | m
3.10 | # 6mm² | 120 | m
3.11 | #10mm² | 950 | m
3.12 | #16mm² | 460 | m
3.13 | #35mm² | 60 | m
3.14 | #50mm² | 80 | m
3.15 | #240mm² | 400 | m
3.16 | Prensa cabo Ø3/4" para Cabo multipolar 3x1,5mm² | 55 | un
3.17 | Cabo multipolar livre de halogênio 3x1,5mm² | 600 | m
4 | Telefone / Lógica / TV/Alarme
4.1 | Tomada RJ-45 | 19 | un
4.2 | Caixa para eletroduto em PVC 4"x2" instalada em alvenaria | 19 | un
4.3 | Botoeira liga desliga bomba de incendio instalado em caixa 4x2 embutida em alvenaria | 4 | un
4.4 | Botoeira de acionamento do alarme de incendio instalado em caixa 4x2 embutida em alvenaria | 4 | un
4.5 | Sirene de alarme de incêndio | 4 | un
4.6 | Eletroduto em aço galvanizado eletrolitícamente fornecido em barras de 3 metros , com extremidades roscadas, acessorios para fixação e conexão
4.7 | Ø 3/4" | 120 | m
4.8 | Curva de 90° para eletrodutos em aço galvanizado eletrolitícamente, com extremidades roscadas, , diâmetro nominal de:
4.9 | Ø 3/4" | 12 | un
Eletroduto em PVC rígido antichamas fornecido em barras de 3 metros na cor preta , com extremidades roscadas acessorios para fixação e conexão, conforme norma NBR 6150, diâmetro nominal de:
4.10 | Ø 3/4" | 40 | m
4.11 | Ø 1" | 120 | m
Curva de 90° para eletrodutos em PVC rígido antichamas, com extremidades roscadas, conforme norma NBR 6150, diâmetro nominal de:
4.12 | Ø3/4" | 8 | un
4.13 | Ø 1" | 18 | un
4.14 | Caixa de passagem - 15x15x10 cm | 2 | un
4.15 | Caixa de passagem - 20x20x10 cm | 2 | un
4.16 | Dg de telefone 60x60x12cm | 1
4.17 | Central de alarme de emergência para PNE com rádio frequência | 2 | un
4.18 | Controle remoto de alarme de emergência para PNE | 6 | un
4.19 | Automático de bóia | 12 | un
5 | Quadros
5.0 | QDL-IE ( Confome diagrama especificado em projeto) | 1 | un
5.1 | QDL-1 ( Confome diagrama especificado em projeto) | 1 | un
5.2 | QL-QUADRA (Conforme diagrama especificado em projeto) | 1 | un
5.3 | QGBT ( Confome diagrama especificado em projeto) | 1 | un
5.4 | QDF-BR ( Confome diagrama especificado em projeto) | 1 | un
5.5 | QDF-BI ( Confome diagrama especificado em projeto) | 1 | un
5.6 | QF-CHUVEIRO ( Confome diagrama especificado em projeto) | 1 | un
5.7 | QF-ACAD ( Confome diagrama especificado em projeto) | 1 | un
6 | SPDA
6.1 | Cabo de cobre nú #35mm² | 510 | m
6.2 | Cabo de cobre nu #50 mm2 | 220 | m
6.3 | Barra de aço (Rebar) CA 50 Ø1/2" lisa em barras de 3,00m | 88 | br
6.4 | Caixa de inspeção com haste Copperwed  5/8"x3,00m com alta camada 254 microns | 22 | un
6.5 | Solda exotérmica tipo HCL-5/8".50 haste/cabo | 48 | un
6.6 | Solda exotérmica tipo HCL-5/8".50 cabo/cabo | 25 | un
6.7 | Conector Spli-Bolt p/cabo #35mm² | 40 | un
6.8 | Terminal aéreo 300mm em cobre | 181 | un
6.9 | Conector mini gar | 181 | un
7 | Entrada e Medição de Energia
7.1 | Entrada simplificada padrão CPFL com poste de 11m e transformador 225kVA com caixa de medição e caixa para chave geral disjuntor 600A com alimetador 2x3F+N 240mm² conforme projeto | 1 | un
Nota - esta lista de materiais é para uso de orçamento, devendo ser revista para compra de materiais pela empresa contratada