## Orçamento Sintético
|  |  | Obra | Bancos |  |  | B.D.I. |  |  | Encargos Sociais
|  |  | CONSTRUÇÃO DE MURO PRÉ-MOLDADO EM CONCRETO NA EMEF ASSIS BRASIL (QUADRA POLIESPORTIVA) | SINAPI - 09/2019 - Rio Grande do Sul SBC - 10/2019 - Rio Grande do Sul ORSE - 07/2019 - Sergipe SEDOP - 04/2019 - Pará SEINFRA - 026 - Ceará SETOP - 04/2019 - Minas Gerais IOPES - 07/2019 - Espírito Santo SIURB - 01/2019 - São Paulo SIURB INFRA - 01/2019 - São Paulo SUDECAP - 08/2019 - Minas Gerais CPOS - 07/2019 - São Paulo FDE - 04/2019 - São Paulo AGETOP CIVIL - 12/2018 - Goiás AGETOP RODOVIARIA - 03/2018 - Goiás CAEMA - 04/2018 - Maranhão EMBASA - 06/2017 - Bahia CAERN - 05/2019 - Rio Grande do Norte AGESUL - 06/2019 - Mato Grosso do Sul |  |  | 26,35% |  |  | Desonerado: Horista: 83,74% Mensalista: 47,06%
Planilha Orçamentária Sintética Com Valor do Material e da Mão de Obra
Item | Código | Banco | Descrição | Und | Quant. | Valor Unit | Valor Unit com BDI |  |  | Total |  |  | Peso (%)
[7 empty] | M. O. | MAT. | Total | M. O. | MAT. | Total
1 |  |  | SERVIÇOS PRELIMINARES
1.1 | 74209/001 | SINAPI | PLACA DE OBRA EM CHAPA DE ACO GALVANIZADO | m² | 2
1.2 | 73859/002 | SINAPI | CAPINA E LIMPEZA MANUAL DE TERRENO | m² | 1200.79
2 |  |  | PILAR DE REFORÇO PARA AMARRAÇÃO ENTRE MUROS - (Existente da escola e à executar), nos encontros dos muros novos e dos portões com os mourões
2.1 | C0079 | SEINFRA | AMARRAÇÃO EM PAREDES, COM FERRO-CABELO (Entre muros) | UN | 20
2.2 | 93358 | SINAPI | ESCAVAÇÃO MANUAL DE VALA COM PROFUNDIDADE MENOR OU IGUAL A 1,30 M. AF_03/2016 | m³ | 0.32
2.3 | 92269 | SINAPI | FABRICAÇÃO DE FÔRMA PARA PILARES E ESTRUTURAS SIMILARES, EM MADEIRA SERRADA, E=25 MM. AF_12/2015 | m² | 19.2
2.4 | 92762 | SINAPI | ARMAÇÃO DE PILAR OU VIGA DE UMA ESTRUTURA CONVENCIONAL DE CONCRETO ARMADO EM UM EDIFÍCIO DE MÚLTIPLOS PAVIMENTOS UTILIZANDO AÇO CA-50 DE 10,0 MM - MONTAGEM. AF_12/2015 | KG | 59.23
2.5 | 92791 | SINAPI | CORTE E DOBRA DE AÇO CA-60, DIÂMETRO DE 5,0 MM, UTILIZADO EM ESTRUTURAS DIVERSAS, EXCETO LAJES. AF_12/2015 | KG | 22.55
2.6 | 92873 | SINAPI | LANÇAMENTO COM USO DE BALDES, ADENSAMENTO E ACABAMENTO DE CONCRETO EM ESTRUTURAS. AF_12/2015 | m³ | 0.96
2.7 | 92720 | SINAPI | CONCRETAGEM DE PILARES, FCK = 25 MPA, COM USO DE BOMBA EM EDIFICAÇÃO COM SEÇÃO MÉDIA DE PILARES MENOR OU IGUAL A 0,25 M² - LANÇAMENTO, ADENSAMENTO E ACABAMENTO. AF_12/2015 | m³ | 0.96
3 |  |  | FUNDAÇÃO EM VIGA BALDRAME (DIMENSÃO 0,20X0,20 M) E SAPATA (DIMENSÃO 0,30X0,30 M)
3.1 | 93358 | SINAPI | ESCAVAÇÃO MANUAL DE VALA COM PROFUNDIDADE MENOR OU IGUAL A 1,30 M. AF_03/2016 | m³ | 5.74
3.2 | 94112 | SINAPI | LASTRO DE VALA COM PREPARO DE FUNDO, LARGURA MENOR QUE 1,5 M, COM CAMADA DE BRITA, LANÇAMENTO MECANIZADO, EM LOCAL COM NÍVEL BAIXO DE INTERFERÊNCIA. AF_06/2016 | m³ | 1.26
3.3 | 96536 | SINAPI | FABRICAÇÃO, MONTAGEM E DESMONTAGEM DE FÔRMA PARA VIGA BALDRAME, EM MADEIRA SERRADA, E=25 MM, 4 UTILIZAÇÕES. AF_06/2017 | m² | 55.55
3.4 | 96544 | SINAPI | ARMAÇÃO DE BLOCO, VIGA BALDRAME OU SAPATA UTILIZANDO AÇO CA-50 DE 6,3 MM - MONTAGEM. AF_06/2017 | KG | 226.24
3.5 | 95445 | SINAPI | CORTE E DOBRA DE AÇO CA-60, DIÂMETRO DE 5,0 MM, UTILIZADO EM ESTRIBO CONTÍNUO HELICOIDAL. AF_10/2016 | KG | 134.4
3.6 | 030305 | SBC | LANCAMENTO DE CONCRETO USINADO 18MPa EM VIGAS-BALDRAME | m³ | 5.82
4 |  |  | CERCAMENTO DA QUADRA POLIESPORTIVA - MURO EM PLACA DE CONCRETO E MURO EM GRADIL DE CONCRETO PRÉ-MOLDADO
4.1 | Muro Placa | Próprio | Muro com mourões e placas pré-fabricadas de concreto armado, h= 2,00 m - Fornecimento e Instalação | m² | 178.22
4.2 | Muro Gradil | Próprio | Muro gradil sem pontas em concreto pré-moldado, h= 2,00 metros | m² | 63.78
5 |  |  | PORTÕES EM GRADE DE FERRO
5.1 | 74238/002 | SINAPI | PORTAO EM TELA ARAME GALVANIZADO N.12 MALHA 2" E MOLDURA EM TUBOS DE ACO COM DUAS FOLHAS DE ABRIR, INCLUSO FERRAGENS | m² | 8.8
6 |  |  | REMOÇÕES E LIMPEZA FINAL
6.1 | 97637 | SINAPI | REMOÇÃO DE TAPUME/ CHAPAS METÁLICAS E DE MADEIRA, DE FORMA MANUAL, SEM REAPROVEITAMENTO. AF_12/2017 | m² | 250.8
6.2 | 97639 | SINAPI | REMOÇÃO DE PLACAS E PILARETES DE CONCRETO, DE FORMA MANUAL, SEM REAPROVEITAMENTO. AF_12/2017 - (Muro existente) | m² | 105.1
6.3 | 9537 | SINAPI | LIMPEZA FINAL DA OBRA | m² | 1200.79
6.4 | 72897 | SINAPI | CARGA MANUAL DE ENTULHO EM CAMINHAO BASCULANTE 6 M3 (Material proveniente da capina, muro existente e tapume) | m³ | 13.48
Totais ->
Total sem BDI
Total do BDI
Total Geral
_______________________________________________________________ Nome Engenheiro