## ORÇ. JUN2018
PROJETO DE REDE DE ÁGUA - PLANILHA ORÇAMENTÁRIA
PREFEITURA MUNICIPAL DO RIO GRANDE - RS
Item | Descrição dos Serviços | INS - Sinapi Nº Código | Unid. | Quant. | Custo Unit. | Custo Unit. c/ BDI | Custo total c/BDI
1. | INSTALAÇÕES PROVISÓRIAS
1. | Locação | 73610 | m | 1637 | 0.98
1.1 | Cadastro e desenho de redes | 73.758/001 | m | 1637 | 1.55
1.2 | Sinalização e proteção de trechos | 97053 | m | 338 | 27.18
Total de Instalações Provisórias | [6 empty] | 0
2. | MOVIMENTO DE SOLO
2.1 | Escavação Mecânica de Vala, solo de 2ª CAT até 2,5m | 72915 | m3 | 1080 | 9.82
2.2 | Aterro e Reaterro com solo local | 93378 | m3 | 630 | 16.65
2.3 | Reaterro c/ areia - Colchão de assentº- Compac Manual | 94102 | m3 | 90 | 147.81
2.4 | Reaterro c/ material de empréstimo 1ª CAT | 94315 | m3 | 324 | 31.23
Total de Movimentação de Solo | [6 empty] | 0
3. | INTERLIGAÇÕES DE REDES
3.1 | Peça Especial "TÊ DEFOFO" DN 600x DN 150 | (mercado) | ud | 1 | 5837.84
Total de Interligações de dede | [6 empty] | 0
4. | LAVAGEM DE REDES
4.1 | Lavagem de redes | (mercado) | m | 1637 | 2.5
Total de Lavagem de Rede | [6 empty] | 0
5. | Fornecitº e Assentamtº de TUBOS em PVC
5.1 | Fornecimento Tubo PVC PBA 15 JEI DN 50mm | 36375 | m | 611 | 13.91
5.2 | Assentamento Tubo PVC PBA DN 50mm | 97124 | m | 611 | 0.67
5.3 | Fornecimento Tubo PVC PBA 15 JEI DN 75mm | 36376 | m | 264 | 27.83
5.4 | Assentamento PVC PBA DN 75mm | 97125 | m | 264 | 0.95
5.5 | Fornecimento Tubo PVC PBA 15 JEI DN 100mm | 36377 | m | 299 | 46.86
5.6 | Assentamento PVC PBA DN 100mm | 97126 | m | 299 | 1.2
5.7 | Fornecimento Tubo PVC DEFOFO JEI, 1MPA, DN 150mm | 9828 | m | 463 | 67.69
5.8 | Assentamento PVC DEFOFO DN 150mm | 97159 | m | 463 | 5.18
Total de Fornecimento e Ass. De Tubos em PVC | [6 empty] | 0
6. | CONEXÕES
6.1 | CAP PVC PBA DN 50 B | 1206 | ud | 11 | 6.26
6.2 | CAP PVC PBA DN 75 B | 1183 | ud | 1 | 14
6.3 | Curva Especial 4º PVC JEI 15 BB DN 50 | 1831 | ud | 1 | 12.63
6.4 | Curva 90º PVC JEI 15 BB DN 50 | 1845 | ud | 3 | 13.84
6.5 | Curva 90º PVC JEI 15 BB DN 75 | 1824 | ud | 1 | 32.29
6.6 | Tê PVC PBA BBB 90º DN 50 | 7048 | ud | 2 | 19.5
6.7 | Tê PVC PBA BBB 90º DN 75 | 7088 | ud | 3 | 48.87
6.8 | Tê PVC PBA BBB 90º DN 100 | 41892 | ud | 1 | 90.76
6.9 | Tê Ferro Dúctil JE JBS DN 150 x DN 50 BBB | (mercado) | ud | 4 | 236.97
6.10 | Redução PVC PBA, JE PB DN 75 x 50 | 20327 | ud | 4 | 12.43
6.11 | Redução PVC PBA, JE PB DN 100 x 50 | 11321 | ud | 2 | 17.59
6.12 | Redução PVC PBA, JE PB DN 100 x 75 | 11323 | ud | 1 | 21.02
6.13 | Redução Ferro Dúctil JE JGS DN 150 x DN 100 BB | (mercado) | ud | 2 | 142.13
6.14 | Redução Ferro Dúctil JE JGS DN 150 x DN 50 BB | (mercado) | ud | 3 | 122.82
Total de Conexões | [6 empty] | 0
7. | REGISTRO EURO 20 PARA PVC PBA
7.1 | Registro EURO 20 Tipo 24 DN 100 | 73.884/003 | ud | 2 | 92.94
7.2 | Registro EURO 25 DN 150 | 73.884/004 | ud | 1 | 430.66
Total de Registro Euro 20 para PVC PBA | [6 empty] | 0
8. | CAIXA DE PROTEÇÃO P/REGISTRO
8.1 | Caixa de alvenaria com tampa de concreto | 74.166/002 | ud | 3 | 294.84
Total de Caixa de Proteção P/ Registro | [6 empty] | 0
9. | TAMPÃO em Ferro Fundido, p/ CX de Registro
9.1 | TD -5 ou Similar | 11241 | ud | 3 | 156.89
Total de Tampão em Ferro | [6 empty] | 0
10. | LIGAÇÕES DOMICILIARES
10.1 | Ramal predial (considerando 5m por uh - serão 64uh) | 74.253/001 | m | 320 | 20.63
10.2 | Ligação da rede 50mm do ramal para 1/2" | 83878 | ud | 29 | 46.15
10.3 | Ligação da rede 75mm do ramal para 1/2" | 83879 | ud | 35 | 53.37
Total de Ligações Domiciliares | [6 empty] | 0
TOTAL DA OBRA | [6 empty] | 0
| Cálculo do BDI utilizado no orçamento |  |  |  | Rio Grande 25 de setembro de 2018
| 1. Garantia (G) | 0.74%
| 2. Riscos ( R ) | 0.97%
| 3. Despesas financeiras (DF) | 1.21% |  | Silvio Lenadro Gaier - CREA-RS 198.619
| 4. Administração Central (AC) | 4.67%
| 5. Lucro (L) | 8.69%
| 6. Tributos (T) | 6.65%
| Total | 25.36%
BDI={[(1+AC+S+R+G)x(1+DF)x(1+L)/(1-T)]-1}x100
BDI= conforme acórdão TCU nº 2622/2013 e nº 2369/2011
OBS: A base dos custos unitários de cada item contida neste orçamento tem origem da tabela do SINAP de JUNHO de 2018 para o R/S e consultas no Mercado para os itens não encontrados no SINAPI.