## memória de cálculo
MEMÓRIA DE CÁLCULO VILLA SIQUEIRA
|  | unidade | quant. | área | comprim. | altura | largura | perímetro | espessura | profund. | desconto | Fator correção (reapr.) | total
1. | Serviços Iniciais/instalação da obra
1.1 | Aluguel container/escrit | mês
| tempo execução de obra |  | 6 | [9 empty] | 6
1.2 | Tapume de chapa de madeira compensada, esp. 14 mm , com altura de 2,10 m | m²
[5 empty] | 76.91 | 2.1
161.511
1.3 | Pintura do tapume, duas demãos de tinta látex | m²
|  |  | 2 |  | 76.91 | 2.1 | [6 empty] | 323.022
1.4 | Painiés de informações elucidativas no tapume | m²
[5 empty] | 11.246 | 2.1 | [6 empty] | 23.6166
1.5 | Placas de obra em chapa galvanizada | m²
|  |  |  | 12 | [8 empty] | 12
1.6 | dentificação, classificação e armazenamento de peças soltas | m²
| árera total da obra |  |  | 197.1 | [8 empty] | 197.1
1.7 | Instalação/ ligação provisória água e esgoto completa | unid.
|  |  | 1 | [9 empty] | 1
1.8 | Instalação/ ligação provisória energia elétrica completa | unid.
|  |  | 1 | [9 empty] | 1
1.9 | Limpeza permanente - 1 servente | h
| meses de obra |  | 6
| horas por mês |  | 220
| um turno por dia |  | 110 | [9 empty] | 660
2. | Administração da obra
2.2 | Engenheiro/ arquiteto de obra pleno | h
| horas por mês ( duas horas por dia) | h | 55
| tempo de execução da obra | meses | 6
330
2.3 | Técnico de segurança com encargos complementares | h
| horas por mês( uma horas por dia) | h | 27.5
| tempo de execução da obra | meses | 6
165
2.4 | Vigilância- noturna com encargos complementares, fim de semana e feriados | h
| Vigia durante a semana fora do horário expediente (17h as 7h - 20 dias) | h | 280
| Vigia durante os finais de semanas (sábado e domingo - 4 finais de semana) | h | 192
| Vigia feriado (estimativa de um feriado por mês) | h | 12
| soma |  | 484
| tempo de execução da obra | meses | 6
2904
3. | Demolições e retiradas
3.1 | Remoção das telhas em fibrocimento
| nordeste |  |  |  | 17.9 | 3.1 | [6 empty] | 55.49
| sudoeste |  |  |  | 17.9 | 3.1 | [6 empty] | 55.49
| noroeste |  |  |  | 12.22 | 3.1 | [6 empty] | 37.882
| sudeste |  |  |  | 12.22 | 3.1 | [6 empty] | 37.882
186.744
3.2 | Remoção da estrutura em madeira
| nordeste |  |  |  | 17.9 | 3.1 | [6 empty] | 55.49
| sudoeste |  |  |  | 17.9 | 3.1 | [6 empty] | 55.49
| noroeste |  |  |  | 12.22 | 3.1 | [6 empty] | 37.882
| sudeste |  |  |  | 12.22 | 3.1 | [6 empty] | 37.882
186.744
3.3 | Remoção das telhas cerâmicas
145.28
145.28
3.4 | Remoção das calhas e rufos
| calhas |  |  |  | 29.38
| rufo |  |  |  | 36.22
65.6
3.5 | Remoção do beiral em madeira
[5 empty] | 36.22 | 0.3
10.866
3.6 | Remoção do forro e rodaforro em madeira existentes
| sala 05 |  |  | 19.55
| sala 06 |  |  | 37.03
| sala 07 |  |  | 11.14
| circulação |  |  | 10.1
| salinha |  |  | 2.11
| banheiro |  |  | 3.22
83.15
4. | Cobertura
4.1 | Revisão estrutura de madeira/substituição de peças danificadas
145.28
145.28
4.2 | Limpeza, classificação e armazenagem das telhas cerâmicas
|  |  |  | 145.28 | [8 empty] | 145.28
4.3 | Execução de beiral em madeira
[5 empty] | 36.22 | 0.3
10.866
4.4 | Execução de subcobertura com manta
145.28
145.28
4.5 | Execução de ripamento em madeira
145.28
145.28
4.6 | Imunização por pulverização dos elementos em madeira
145.28
145.28
4.7 | Cumeeiras e espigões cerâmicos emboçado com argamassa
31.98
31.98
4.8 | Telhamento com telhas cerâmicas
145.28
145.28
4.9 | Aplicação de resina acrilica fosco – telhas cerâmicas
145.28
145.28
4.10 | Recuperação da estrutura metálica: lixamento, aplicação de fundo convertedor de ferrugem, pintura com tinta esmalte
| nordeste |  |  |  | 17.9 | 3.1 | [6 empty] | 55.49
| sudoeste |  |  |  | 17.9 | 3.1 | [6 empty] | 55.49
| noroeste |  |  |  | 12.22 | 3.1 | [6 empty] | 37.882
| sudeste |  |  |  | 12.22 | 3.1 | [6 empty] | 37.882
186.744
4.11 | Telhamento com telha metálica
| nordeste |  |  |  | 17.9 | 3.1 | [6 empty] | 55.49
| sudoeste |  |  |  | 17.9 | 3.1 | [6 empty] | 55.49
| noroeste |  |  |  | 12.22 | 3.1 | [6 empty] | 37.882
| sudeste |  |  |  | 12.22 | 3.1 | [6 empty] | 37.882
186.744
4.12 | Execução de terças metálicas com perfil U
| nordeste |  |  |  | 17.9 | 3.1 | [6 empty] | 55.49
| sudoeste |  |  |  | 17.9 | 3.1 | [6 empty] | 55.49
| noroeste |  |  |  | 12.22 | 3.1 | [6 empty] | 37.882
| sudeste |  |  |  | 12.22 | 3.1 | [6 empty] | 37.882
186.744
4.13 | Execução de calhas metálicas em chapa galvanizada
| calhas |  |  |  | 98.33
98.33
4.14 | Execução de rufos metálicos em chapa galvanizada
| rufo |  |  |  | 36.22
36.22
4.15 | Execução de tubo de queda em chapa galvanizada
|  |  | 4 |  | 4.3 | [7 empty] | 17.2
17.2
5. | Forro
5.1 | Limpeza, classificação e armazenagem das peças
| sala 05 |  |  | 19.55
| sala 06 |  |  | 37.03
| sala 07 |  |  | 11.14
| circulação |  |  | 10.1
| salinha |  |  | 2.11
| banheiro |  |  | 3.22
83.15
5.2 | Execução de novas peças em madeira nas partes faltantes, conforme original
| sala 06 |  |  | 37.03
| sala 07 |  |  | 11.14
| circulação |  |  | 10.1
| salinha |  |  | 2.11
| banheiro |  |  | 3.22
63.6
5.3 | Execução do forro e rodaforro, conforme original
| sala 05 |  |  | 19.55
19.55
5.4 | Execução de lixamento e preparação para pintura
| sala 05 |  |  | 19.55
| sala 06 |  |  | 37.03
| sala 07 |  |  | 11.14
| circulação |  |  | 10.1
| salinha |  |  | 2.11
| banheiro |  |  | 3.22
83.15
5.5 | Execução de imunização da madeira
| sala 05 |  |  | 19.55
| sala 06 |  |  | 37.03
| sala 07 |  |  | 11.14
| circulação |  |  | 10.1
| salinha |  |  | 2.11
| banheiro |  |  | 3.22
83.15
5.6 | Aplicação de fundo para madeira
| sala 05 |  |  | 19.55
| sala 06 |  |  | 37.03
| sala 07 |  |  | 11.14
| circulação |  |  | 10.1
| salinha |  |  | 2.11
| banheiro |  |  | 3.22
83.15
5.7 | Execução de pintura em esmalte sintético acetinado
| sala 05 |  |  | 19.55
| sala 06 |  |  | 37.03
| sala 07 |  |  | 11.14
| circulação |  |  | 10.1
| salinha |  |  | 2.11
| banheiro |  |  | 3.22
83.15
6. | Instalações elétricas
6.1 | Substituição da rede elétrica que passa pelo forro e marquise
1
1
6.2 | Revisão da entrada de energia
1
1
6.3 | Instalação de luminárias tipo calha, de sobrepor 2x2x36w, completas
| sala 05 |  | 4
| sala 06 |  | 6
| sala 07 |  | 2
| circulação |  | 1
| salinha |  | 1
| banheiro |  | 1
15
6.4 | Instalção de luminária tipo spot- marquise
12
12
7. | Equipamentos
7.1 | Locação de andaime metálico tubular de encaixe, tipo de torre,
| torre |  | 16 |  | 1 | 1 | [6 empty] | 16
| mês de obra |  | 6 | [9 empty] | 96
7.2 | Colocação de tela em andaime fachadeiro.
| torre |  | 16 |  | 1 | 1 | [6 empty] | 16
Note on D14: REJANE: dois lados

## Orçamento
| OBRA: ESTAÇÃO VILLA SIQUEIRA | [5 empty] | Planilha Base SINAPI / ORSE / Mercado Local Mês de Referência: maio /2018 BDI: 24,41% Encargos Sociais Horista: 84,16 % Encargos Sociais Mensalistas: 47,54%
| ENDEREÇO: AV. RIO GRANDE, Nº 500, BALNEÁRIO CASSINO, RIO GRANDE, RS |  | PLANILHA ORÇAMENTÁRIA
DATA: JUNHO DE 2018
ORÇAMENTO DA OBRA
[5 empty] | valor unitário |  |  | valor total
item | referência | discriminação do Item | quant. | unid. | material | mão de obra | total unitário | material | mão de obra | total
1. |  | Serviços Iniciais/instalação da obra
1.1 | SINAPI -73847/001 | Aluguel container/escrit incl inst elet larg=2,20 comp=6,20m alt.=2,50m chapa aco c/nerv trapez forro c/isol termo/acústico chassis reforc piso compens naval exc transp./carga/descarga | 6 | meses | 312.5 | 0 | 312.5 | 1875 | 0 | 1875
1.2 | SINAPI -74220/001 | Tapume de chapa de madeira compensada, esp. 14 mm , com altura de 2,10 m | 161.51 | m² | 12.2 | 31.23 | 43.43 | 1970.422 | 5043.9573 | 7014.3793
1.3 | SINAPI - 88487 | Pintura do tapume, duas demãos de tinta látex | 323.02 | m² | 5.31 | 2.81 | 8.12 | 1715.2362 | 907.6862 | 2622.9224
1.4 | SINAPI -74209/001 | Placas de obra em chapa galvanizada | 2 | m² | 258.68 | 44.06 | 302.74 | 517.36 | 88.12 | 605.48
1.5 | composição própria | Identificação, classificação e armazenamento de peças soltas | 197.1 | m² | 0 | 5.51 | 5.51 | 0 | 1086.021 | 1086.021
1.6 | composição própria | Instalação/ ligação provisória água e esgoto completa | 1 | unid. | 477.04 | 237.12 | 714.16 | 477.04 | 237.12 | 714.16
1.7 | SINAPI - 41598 | Instalação/ ligação provisória energia elétrica completa | 1 | unid. | 1110.52 | 245.68 | 1356.2 | 1110.52 | 245.68 | 1356.2
|  | TOTAL DO GRUPO | [5 empty] | 7665.5782 | 7608.5845 | 15274.1627
2. |  | Administração da obra
2.2 | SINAPI - 90770 | Arquiteto sênior com encargos complementares | 330 | h | 0 | 99.68 | 99.68 | 0 | 32894.4 | 32894.4
2.4 | ORSE - 10725 | Engenheiro Pleno Segurança do Trabalho | 165 | h | 0 | 41.63 | 41.63 | 0 | 6868.95 | 6868.95
|  | TOTAL DO GRUPO | [5 empty] | 0 | 39763.35 | 39763.35
3. |  | Demolições e retiradas
3.1 | SINAPI - 97649 | Remoção das telhas em fibrocimento | 186.74 | m² | 0 | 2.72 | 2.72 | 0 | 507.9328 | 507.9328
3.2 | SINAPI - 97650 | Remoção da estrutura em madeira | 186.74 | m² | 0 | 4.95 | 4.65 | 0 | 924.363 | 868.341
3.3 | SINAPI - 97649 | Remoção das telhas cerâmicas | 145.28 | m² | 0 | 2.72 | 2.72 | 0 | 395.1616 | 395.1616
3.4 | composição própria | Remoção das calhas e rufos | 65.6 | m² | 0 | 11.02 | 11.02 | 0 | 722.912 | 722.912
3.5 | composição própria | Remoção do beiral em madeira | 10.87 | m² | 0 | 14.47 | 14.47 | 0 | 157.2889 | 157.2889
3.6 | composição própria | Remoção do forro e rodaforro em madeira existentes | 83.15 | m² | 0 | 20.67 | 20.67 | 0 | 1718.7105 | 1718.7105
|  | TOTAL DO GRUPO | [5 empty] | 0 | 4426.3688 | 4370.3468
4. |  | Cobertura
4.1 | composição própria | Revisão estrutura de madeira/substituição de peças danificadas | 145.28 | m² | 39.16 | 27.56 | 66.72 | 5689.1648 | 4003.9168 | 9693.08
4.2 | composição própria | Limpeza, classificação e armazenagem das telhas cerâmicas | 145.28 | m² | 3.13 | 16.54 | 19.67 | 454.7264 | 2402.9312 | 2857.66
4.3 | composição própria | Execução de beiral em madeira | 10.87 | m² | 97.89 | 48.98 | 146.87 | 1064.0643 | 532.4126 | 1596.48
4.4 | SINAPI - 94225 | Execução de subcobertura com manta | 145.28 | m² | 19.51 | 1.5 | 21.01 | 2834.4128 | 217.92 | 3052.33
4.5 | composição própria | Execução de ripamento em madeira | 145.28 | m² | 39.16 | 44.39 | 83.55 | 5689.1648 | 6448.9792 | 12138.14
4.6 | SINAPI - 55960 | Imunização dos elementos em madeira | 145.28 | m² | 1.64 | 2.75 | 4.39 | 238.2592 | 399.52 | 637.78
4.7 | SINAPI - 94219 | Cumeeiras e espigões cerâmicos emboçado com argamassa | 31.98 | m | 12.61 | 9.96 | 22.57 | 403.2678 | 318.5208 | 721.79
4.8 | composição própria | Telhamento com telhas cerâmicas, reaproveitamento de 40% | 145.28 | m² | 7.78 | 10.56 | 18.34 | 1130.2784 | 1534.1568 | 2664.44
4.9 | composição própria | Aplicação de resina acrilica fosco – telhas cerâmicas | 145.28 | m² | 4.14 | 7.39 | 11.53 | 601.4592 | 1073.6192 | 1675.08
4.10 | composição própria | Recuperação da estrutura metálica: lixamento, aplicação de fundo convertedor de ferrugem, pintura com tinta esmalte | 186.74 | m² | 29.95 | 26.16 | 56.11 | 5592.863 | 4885.1184 | 10477.98
4.11 | composição própria | Execução de terças metálicas com perfil U | 186.74 | m² | 11.2 | 17.5 | 28.7 | 2091.488 | 3267.95 | 5359.44
4.12 | composição própria | Telhamento com telha metálica ondulada, inclusive cumeeira | 186.74 | m² | 33.6 | 21.13 | 54.73 | 6274.464 | 3945.8162 | 10220.28
4.13 | SINAPI - 94227 | Execução de calhas metálicas em chapa galvanizada | 98.33 | m | 30.85 | 7.05 | 37.9 | 3033.4805 | 693.2265 | 3726.71
4.14 | SINAPI - 94231 | Execução de rufos metálicos em chapa galvanizada | 36.22 | m | 22.73 | 4.74 | 27.47 | 823.2806 | 171.6828 | 994.96
4.15 | composição própria | Execução de tubo de queda em chapa galvanizada | 17.2 | m | 68.25 | 36.74 | 104.99 | 1173.9 | 631.928 | 1805.83
4.16 | composição própria | Caixas pluvial | 4 | unid | 115.19 | 211.84 | 327.03 | 460.76 | 847.36 | 1308.12
|  | TOTAL DO GRUPO | [5 empty] | 37555.0338 | 31375.0585 | 67621.98
5. |  | Forro
5.1 | composição própria | Limpeza, classificação e armazenagem das peças | 83.15 | m² | 0 | 5.51 | 5.51 | 0 | 458.1565 | 458.16
5.2 | composição própria | Execução de novas peças em madeira nas partes faltantes, conforme original | 63.6 | m² | 19.58 | 26.65 | 46.23 | 1245.288 | 1694.94 | 2940.23
5.3 | composição própria | Execução do forro e rodaforro, conforme original | 19.55 | m² | 54.82 | 43.74 | 98.56 | 1071.731 | 855.117 | 1926.85
5.4 | composição própria | Execução de lixamento e preparação para pintura | 83.15 | m² | 0.53 | 6.89 | 7.42 | 44.0695 | 572.9035 | 616.97
5.5 | SINAPI - 55960 | Execução de imunização da madeira | 83.15 | m² | 1.64 | 2.75 | 4.39 | 136.366 | 228.6625 | 365.03
5.6 | SINAPI - 84657 | Aplicação de fundo para madeira | 83.15 | m² | 4.97 | 3.81 | 8.78 | 413.2555 | 316.8015 | 730.06
5.7 | SINAPI - 74065/001 | Execução de pintura em esmalte sintético acetinado | 83.15 | m² | 8.94 | 11.44 | 20.38 | 743.361 | 951.236 | 1694.6
|  | TOTAL DO GRUPO | [5 empty] | 3654.071 | 5077.817 | 8731.9
6. |  | Instalações Elétricas
6.1 | composição própria | Substituição da rede elétrica que passa pelo forro e marquise | 1 | unid | 3691.2 | 1351.24 | 5042.44 | 3691.2 | 1351.24 | 5042.44
6.2 | composição própria | Revisão da entrada de energia | 1 | unid | 0 | 368.52 | 368.52 | 0 | 368.52 | 368.52
6.3 | SINAPI -73953/008 | Instalação de luminárias tipo calha, de sobrepor 2x2x36w de led, completas | 15 | unid | 122.15 | 41.46 | 163.61 | 1832.25 | 621.9 | 2454.15
6.4 | composição própria | Instalção de lumináriatipo spot 50W de led - marquise | 12 | unid | 0 | 30.71 | 30.71 | 0 | 368.52 | 368.52
|  | TOTAL DO GRUPO | [5 empty] | 5523.45 | 2710.18 | 8233.63
7. |  | Equipamentos
7.1 | SINAPI -10527 | Locação de andaime metálico tubular de encaixe, tipo de torre | 96 | m/mês | 18 | 0 | 18 | 1728 | 0 | 1728
7.2 | SINAPI - 97062 | Colocação de tela em andaime fachadeiro. | 16 | m² | 4.22 | 0 | 4.22 | 67.52 | 0 | 67.52
|  | TOTAL DO GRUPO | [5 empty] | 1795.52 | 0 | 1795.52
TOTAL DO ORÇAMENTO SEM BDI | [9 empty] | 145790.8895
TOTAL DO BDI PARA OBRA (24,41 %) | [9 empty] | 35587.5561
TOTAL GERAL DA OBRA COM BDI | [9 empty] | 181378.4456

## cronograma
| OBRA: ESTAÇÃO VILA SIQUEIRA | [5 empty] | CRONOGRAMA FÍSICO FINANCEIRO
ENDEREÇO: AV. RIO GRANDE, Nº 500, BALNEÁRIO CASSINO, RIO GRANDE, RS
DATA: JUNHO DE 2018
|  | Valor (R$) sem BDI | Valor (R$) do BDI | Valor (R$) com BDI | % | MESES
item | discriminação do item |  |  |  | Total | 1 | 2 | 3 | 4 | 5 | 6
1. | Serviços Iniciais/instalação da obra | 15274.16 | 3728.4225 | 19002.5825 | 10.48% | MESES 1: 19002.5825
100%
2. | Administração da obra | 39763.35 | 9706.2337 | 49469.5837 | 27.27% | 8244.9306 | 8244.9306 | 8244.9306 | 8244.9306 | 8244.9306 | 8244.9306
[6 empty] | 16.67% | 16.67% | 16.67% | 16.67% | 16.67% | 16.67%
3. | Demolição e retirada | 4370.35 | 1066.8024 | 5437.1524 | 2.998% | MESES 1: 2718.5762; MESES 2: 2718.5762
[6 empty] | 50% | 50%
4. | Cobertura | 67621.98 | 16506.5253 | 84128.5053 | 46.38% | MESES 3: 28042.8351; MESES 4: 28042.8351; MESES 5: 28042.8351
[8 empty] | 33.33% | 33.33% | 33.33%
5. | Forro | 8731.9 | 2131.4568 | 10863.3568 | 5.989% | MESES 5: 5431.6784; MESES 6: 5431.6784
[10 empty] | 50% | 50%
6. | Instalações Elétricas | 8233.63 | 2009.8291 | 10243.4591 | 5.648% | MESES 5: 5121.7295; MESES 6: 5121.7295
[10 empty] | 50% | 50%
6. | Equipamentos | 1795.52 | 438.2864 | 2233.8064 | 1.232% |  | 558.4516 | 558.4516 | 558.4516 | 558.4516
| TOTAIS | 143995.37 | 35149.2698 | 181378.4462 | 100%
|  | Total Mensal |  |  |  | 29966.0893 | 11521.9584 | 36846.2173 | 36846.2173 | 47399.6253 | 18798.3386
|  | Total Acumulado |  |  |  | 29966.0893 | 41488.0477 | 78334.2651 | 115180.4824 | 162580.1077 | 181378.4462

## composição propria
COPOSIÇÕES PRÓPRIAS ESTAÇÃO VILA SIQUEIRA |  |  | Encargos sociais incluso no valor da mão de obra
horista: 84,66 %
mensalistas: 47,71 %
item | Código das composições |  | consumo | Unid. | Custos Unit. (R$) | Custos do item
[6 empty] | material | mão de obra | total
1.5 | composição própria | Identificação, classificação e armazenamento de peças soltas
1.5.1 | Sinapi - C -88316 | Servente com encargos complementares | 0.4 | h | 13.78 | 0 | 5.512
|  | total da composição | 1 | m² |  |  | 5.512
1.6 | composição própria | Instalação/ ligação provisória água e esgoto completa
1.6.1 | Sinapi - I - 6010 | Registro de gaveta 1 1/2" | 1 | unid | 88.61 | 88.61 | 0
1.6.2 | Sinapi - I - 20070 | Tubo PVC água soldável 50mm | 8 | unid | 7.53 | 60.24 | 0
1.6.3 | Sinapi - I - 3503 | Joelho 90 PVC Soldável 50mm | 2 | unid | 4.22 | 8.44 | 0
1.6.4 | Sinapi - I -20080 | Adesivo plástico p/ tubo PVC | 0.15 | unid | 14.05 | 2.1075 | 0
1.6.5 | Sinapi - I -11871 | Caixa d'água 500 Lit. | 1 | unid | 199.95 | 199.95 | 0
1.6.6 | Sinapi - I -11763 | Torneira boia 50mm | 1 | unid | 93.07 | 93.07 | 0
1.6.7 | Sinapi - I -99 | Adaptador longo PVC 50mm x1 1/2" | 1 | unid | 22.03 | 22.03 | 0
1.6.8 | Sinapi - I -112 | Adaptador curtoPVC 50mm x1 1/2" | 1 | unid | 2.59 | 2.59 | 0
1.6.9 | Sinapi - C - 88267 | Instalador ou bombeiro hidráulico com encargos complementares | 8 | h | 16.73 | 0 | 133.84
1.6.10 | Sinapi - C - 88248 | Auxiliar instalador ou bombeiro hidráulico com encargos complementares | 8 | h | 12.91 | 0 | 103.28
|  | total da composição |  |  |  | 477.0375 | 237.12 | 714.1575
3.4 | composição própria | Remoção das calhas e rufos
3.4.1 | Sinapi - C -88316 | Servente com encargos complementares | 0.8 | h | 13.78 | 0 | 11.024
|  | total da composição | 1 | m |  |  | 11.024 | 11.024
3.5 | composição própria | Remoção do beiral em madeira
3.5.1 | Sinapi - C -88316 | Servente com encargos complementares | 1.05 | h | 13.78 | 0 | 14.469
|  | total da composição | 1 | m² |  |  | 14.469 | 14.469
3.6 | composição própria | Remoção do forro e rodaforro em madeira existentes
3.6.1 | Sinapi - C -88316 | Servente com encargos complementares | 1.5 | h | 13.78 | 0 | 20.67
|  | total da composição | 1 | m² |  |  | 20.67 | 20.67
4.1 | composição própria | Revisão estrutura de madeira/substituição de peças danificadas
| Sinapi - I -3989 | Madeira nativa/regional serrada aplainada | 0.02 | m³ | 1957.78 | 39.1556 | 0
| Sinapi -C - 88273 | Marceneiro com encargos complementares | 0.2 | h | 15.3 | 0 | 3.06
| Sinapi -C - 88323 | Telhadista com encargos complementares | 0.8 | h | 16.84 | 0 | 13.472
| Sinapi - C -88316 | Servente com encargos complementares | 0.8 | h | 13.78 | 0 | 11.024
|  | Total da composição | 1 | m² |  | 39.1556 | 27.556 | 66.7116
4.2 | composição própria | Limpeza, classificação e armazenagem das telhas
4.2.1 | Sinapi -C - 88316 | Servente com encargo complementar | 1.2 | h | 13.78 | 0 | 16.536
4.2.2 | Sinapi - I - 16 | Sabão neutro | 0.25 | kg | 3.68 | 0.92 | 0
4.2.3 | preço local | Escova de cerdas macias | 0.1 | unid | 22.06 | 2.206 | 0
|  | Total da composição |  |  |  | 3.126 | 16.536 | 19.662
4.3 | composição própria | Execução de beiral em madeira
| Sinapi - I -3989 | Madeira nativa/regional serrada aplainada | 0.05 | m³ | 1957.78 | 97.889 | 0
| Sinapi -C - 88273 | Marceneiro com encargos complementares | 0.8 | h | 15.3 | 0 | 12.24
| Sinapi -C - 88323 | Telhadista com encargos complementares | 1.2 | h | 16.84 | 0 | 20.208
| Sinapi - C -88316 | Servente com encargos complementares | 1.2 | h | 13.78 | 0 | 16.536
|  | Total da composição | 1 | m² |  | 97.889 | 48.984 | 146.873
4.5 | composição própria | Execução de ripamento em madeira
| Sinapi - I -3989 | Madeira nativa/regional serrada aplainada | 0.02 | m³ | 1957.78 | 39.1556 | 0
| Sinapi -C - 88273 | Marceneiro com encargos complementares | 0.5 | h | 15.3 | 0 | 7.65
| Sinapi -C - 88323 | Telhadista com encargos complementares | 1.2 | h | 16.84 | 0 | 20.208
| Sinapi - C -88316 | Servente com encargos complementares | 1.2 | h | 13.78 | 0 | 16.536
|  | Total da composição | 1 | m² |  | 39.1556 | 44.394 | 83.5496
4.8 | composição própria | Telhamento com telhas cerâmicas
| Sinapi - I -36788 | Telhas cerâmica tipo portuguesa | 7.2 | m² | 1.08 | 7.776
| Sinapi - C -88316 | Servente com encargos complementares | 0.4 | h | 13.78 |  | 5.512
| Sinapi -C - 88323 | Telhadista com encargos complementares | 0.3 | h | 16.84 |  | 5.052
|  | Total da composição | 1 | m² |  | 7.776 | 10.564 | 18.34
4.9 | composição própria | Aplicação de resina acrilica fosco – telhas cerâmicas
4.7.1 | cotação de preço | Resina acrilica fosca | 0.18 | m³ | 23 | 4.14 | 0
4.7.2 | Sinapi -C -88310 | Pintor com encargos complementares | 0.5 | h | 16.54 | 0 | 0.5
4.7.3 | Sinapi - C -88316 | Servente com encargos complementares | 0.5 | h | 13.78 | 0 | 6.89
|  | Total da composição | 1 | m² |  | 4.14 | 7.39 | 11.53
4.10 |  | Recuperação da estrutura metálica: lixamento, aplicação de fundo convertedor de ferrugem, pintura com tinta esmalte
4.8.1 | Sinapi - I - 3768 | Lixa para ferro | 6 | unid | 2.77 | 16.62
4.8.2 | cotação de preço | Fundo convertor de ferrugem | 0.24 | 500ml | 36.9 | 8.856
4.8.3 | Sinapi - I - 7288 | Tinta esmalte sintetico fosco | 0.18 | lt | 24.87 | 4.4766
4.8.4 | Sinapi -C - 88315 | Serralheiro com encargos complentares | 0.3 | h | 16.5 |  | 4.95
4.8.5 | Sinapi -C - 88251 | Auxiliar de serralheiro com encargos complentares | 0.5 | h | 13.25 |  | 6.625
4.8.6 | Sinapi -C -88310 | Pintor com encargos complementares | 0.8 | h | 16.54 |  | 0.8
4.8.7 | Sinapi - C -88316 | Servente com encargos complementares | 1 | h | 13.78 |  | 13.78
|  | Total da composição | 1 | m² |  | 29.9526 | 26.155 | 56.1076
4.11 |  | Execução de terças metálicas com perfil U
4.9.1 | cotação de preço | Execução de terças metálicas com perfil U 50x25mm | 0.2 | kg | 56 | 11.2
4.9.2 | Sinapi -C - 88323 | Telhadista com encargos complementares | 0.5 | h | 16.84 |  | 8.42
4.9.3 | Sinapi -C - 88315 | Serralheiro com encargos complentares | 0.3 | h | 16.5 |  | 4.95
4.9.4 | Sinapi - C -88316 | Servente com encargos complementares | 0.3 | h | 13.78 |  | 4.134
|  | Total da composição | 1 | m² |  | 11.2 | 17.504 | 28.704
4.11 |  | Telhamento com telha metálica
4.9.1 | cotação de preço | Telha metálica | 1.05 | m² | 32 | 33.6
4.9.2 | Sinapi -C - 88323 | Telhadista com encargos complementares | 0.6 | h | 16.84 | 0 | 10.104
4.9.3 | Sinapi - C -88316 | Servente com encargos complementares | 0.8 | h | 13.78 | 0 | 11.024
|  | Total da composição | 1 | m² |  | 33.6 | 21.128 | 54.728
4.15 |  | Execução de tubo de queda em chapa galvanizada
4.9.1 | cotação de preço | tubo de queda em chapa galvanizada | 1.05 | m | 65 | 68.25
4.9.2 | Sinapi -C - 88323 | Telhadista com encargos complementares | 1.2 | h | 16.84 | 0 | 20.208
4.9.3 | Sinapi - C -88316 | Servente com encargos complementares | 1.2 | h | 13.78 | 0 | 16.536
|  | Total da composição | 1 | m² |  | 68.25 | 36.744 | 104.994
5.1 |  | Limpeza, classificação e armazenagem das peças
| Sinapi - C -88316 | Servente com encargos complementares | 0.4 | h | 13.78 | 0 | 5.512
|  | total da composição | 1 | m² |  |  | 5.512
5.2 |  | Execução de novas peças em madeira nas partes faltantes, conforme original
| Sinapi - I -3989 | Madeira nativa/regional serrada aplainada | 0.01 | m³ | 1957.78 | 19.5778 | 0
| Sinapi -C - 88273 | Marceneiro com encargos complementares | 0.8 | h | 15.5 | 0 | 12.4
| Sinapi -C - 88261 | Carpinteiro com encargos complementares | 0.5 | h | 14.71 | 0 | 7.355
| Sinapi - C -88316 | Servente com encargos complementares | 0.5 | h | 13.78 | 0 | 6.89
|  | Total da composição | 1 | m² |  | 19.5778 | 26.645 | 46.2228
5.3 |  | Execução do forro e rodaforro, conforme original
| Sinapi - I -3989 | Madeira nativa/regional serrada aplainada | 0.028 | m³ | 1957.78 | 54.8178 | 0
| Sinapi -C - 88273 | Marceneiro com encargos complementares | 0.8 | h | 15.5 | 0 | 12.4
| Sinapi -C - 88261 | Carpinteiro com encargos complementares | 1.1 | h | 14.71 | 0 | 16.181
| Sinapi - C -88316 | Servente com encargos complementares | 1.1 | h | 13.78 | 0 | 15.158
|  | Total da composição | 1 | m² |  | 54.8178 | 43.739 | 98.5568
5.4 | composição própria | Execução de lixamento e preparação para pintura
| Sinapi - I - 3767 | Lixa em folha para parede ou madeira, numero 120 (cor vermelha) | 0.8 | unid | 0.66 | 0.528
| Sinapi - C - 88316 | Servente com encargos complementares | 0.5 | h | 13.78 |  | 6.89
|  | Total da composição | 1 | m² |  | 0.528 | 6.89 | 7.418
6.1 | composição própria | Substituição da rede elétrica que passa pelo forro
| Sinapi - I- 2688 | Eletroduto corrugado | 280 | m | 1.44 | 403.2
| Sinapi - I- 4602 | Fio 1.5 | 840 | m | 2.8 | 2352
| Sinapi - I- 34607 | Fio 4.0 | 180 | m | 5.1 | 918
| Sinapi - I- 20111 | Fita isolante | 3 | unid | 6 | 18
| Sinapi - C - 88264 | Eletricista com encargos complementares | 44 | h | 16.93 |  | 744.92
| Sinapi - C - 88316 | Servente com encargos complementares | 44 | h | 13.78 |  | 606.32
|  | Total da composição | 1 | unid |  | 3691.2 | 1351.24 | 5042.44
6.2 | composição própria | Revisão da entrada de energia
| Sinapi - C - 88264 | Eletricista com encargos complementares | 12 | h | 16.93 |  | 203.16
| Sinapi - C - 88316 | Servente com encargos complementares | 12 | h | 13.78 |  | 165.36
|  | Total da composição | 1 | unid |  |  | 368.52 | 368.52
6.4 |  | Instalção de luminária xxxxxx - marquise
|  | Luminária xxxx | 1 | unid | 0 | 0
| Sinapi - C - 88264 | Eletricista com encargos complementares | 1 | h | 16.93 |  | 16.93
| Sinapi - C - 88316 | Servente com encargos complementares | 1 | h | 13.78 |  | 13.78
|  | Total da composição | 1 | unid |  | 0 | 30.71 | 30.71

## cotação de preço
COTAÇÃO DE PREÇOS VILLA SIQUEIRA
Insumo | descrição | unidade | cotação 01 | valor (R$) | cotação 02 | valor (R$) | fornecedor 03 | valor (R$) | mediana /média (R$)
4.2.3 | Escova de cerdas macias | unid. | Normatel | 22.06 | Telha Norte | 24.9 | Castronaves | 16.99 | 22.06
4.7.1 | Resina acrilica fosca | ll |  | 23 |  |  |  |  | 23
4.8.2 | Fundo convertedor de ferrugem (500ml) | 500 ml | Loja do mecênico | 31.96 | Americanas.com | 41.64 | Leroy Merlin | 36.9 | 36.9
4.9.1 | Telha metálica | m² | [6 empty] | 32
| tubo de queda em chapa galvanizada | [7 empty] | 45

## composição BDI
OBRA: ESTAÇÃO VILA SIQUEIRA
ENDEREÇO: AV. RIO GRANDE, Nº 500, BALNEÁRIO CASSINO, RIO GRANDE, RS
DATA: JUNHO DE 2018
Planilha de Composição de BDI
PLANILHA DE BDI PARA OBRAS E SERVIÇOS DE ENGENHARIA
Grupo A | Despesas Indiretas
1 | Administração Central |  | 3%
|  | Total do Grupo A = | 3%
Grupo B | Lucro
2 | Seguro e Garantia |  | 1%
3 | Risco de engenharia |  | 1.27%
4 | Lucro Bruto |  | 3.5%
5 | Despesas Financeiras |  | 1.39%
|  | Total do Grupo B = | 7.16%
Grupo C | Impostos
6 | ISS |  | 3%
7 | PIS |  | 0.65%
8 | COFINS |  | 3%
9 | CPRB |  | 4.5%
|  | Total do Grupo C = | 11.15%
Fórmula para o cálculo de BDI
BDI = [((1/(1-IMP))*(1+AD)*(1+DEF)*(1+LB)*(1+(RE+SG)))-1]*100 |  |  | 24.41%

## leis sociais
OBRA: ESTAÇÃO VILA SIQUEIRA
ENDEREÇO: AV. RIO GRANDE, Nº 500, BALNEÁRIO CASSINO, RIO GRANDE, RS
DATA: JUNHO DE 2018
PLANILHA PADRÃO DE COMPOSIÇÃO ANALÍTICA DAS TAXAS DE ENCARGOS SOCIAIS
CÓDIGO | DESCRIÇÃO | com desoneração |  | sem desoneração
|  | HORISTA % | MENSALISTA % | HORISTA % | MENSALISTA %
GRUPO - A
A1 | Previdência Social (INSS) | 0% | 0% | 20% | 20%
A2 | Serviço Social da Indústria (SESI) | 1.5% | 1.5% | 1.5% | 1.5%
A3 | Serviço Nacional de Aprendizagem Industrial (SENAI) | 1% | 1% | 1% | 1%
A4 | Instituto Nacional de Colonização e Reforma Agrária (INCRA) | 0.2% | 0.2% | 0.2% | 0.2%
A5 | Serviço de Apoio a Pequena e Média Empresa (SEBRAE) | 0.6% | 0.6% | 0.6% | 0.6%
A6 | Salário Educação | 2.5% | 2.5% | 2.5% | 2.5%
A7 | Seguro Contra os Acidentes de Trabalho | 3% | 3% | 3% | 3%
A8 | Fundo de Garantia por Tempo de Serviço (FGTS) | 8% | 8% | 8% | 8%
A9 | SECONCI | 0% | 0% | 0% | 0%
A | ee | 16.8% | 16.8% | 36.8% | 36.8%
GRUPO - B
B1 | Repouso Semanal Remunerado | 17.9% | não inside | 17.9% | 0%
B2 | Feriados | 4.24% | não inside | 4.24% | 0%
B3 | Auxílio - Enfermidade | 0.91% | 0.7% | 0.91% | 0.7%
B4 | 13° Salário | 10.82% | 8.33% | 10.82% | 8.33%
B5 | Licença Paternidade | 0.06% | 0.05% | 0.06% | 0.05%
B6 | Faltas Justificadas | 0.72% | 0.56% | 0.72% | 0.56%
B7 | Dias de Chuva | 1.35% | não inside | 1.35% | não inside
B8 | Auxílio Acidente de Trabalho | 0.11% | 0.08% | 0.11% | 0.08%
B9 | Férias Gozadas | 8.63% | 6.65% | 8.63% | 6.65%
B10 | Salário Maternidade | 0.03% | 0.02% | 0.03% | 0.02%
B | Sub - Total B | 44.77% | 16.39% | 44.77% | 16.39%
GRUPO - C
C1 | Aviso Prévio Indenizado | 5.02% | 3.86% | 5.02% | 3.86%
C2 | Aviso Prévio Trabalhado | 0.12% | 0.09% | 0.12% | 0.09%
C3 | Férias Indenizadas | 4.51% | 3.47% | 4.51% | 3.47%
C4 | Depósito Rescisão Sem Justa Causa | 4.58% | 3.53% | 4.58% | 3.53%
C5 | Indenização Adicional | 0.42% | 0.33% | 0.42% | 0.33%
C | TOTAL DE ENCARGOS SOCIAIS QUE NÃO RECEBEM INCIDÊNCIA DE A | 14.65% | 11.28% | 14.65% | 11.28%
GRUPO - D
D1 | Reincidência de Grupo A sobre Grupo B | 7.52% | 2.75% | 16.48% | 6.03%
D2 | Reincidência de Grupo A sobre Aviso Prévio Trabalhado e Reincidência do FGTS sobre Aviso Prévio Indenizado | 0.42% | 0.32% | 0.45% | 0.34%
D | TOTAL DE REINCIDÊNCIAS DE UM GRUPO SOBRE O OUTRO | 7.94% | 3.07% | 16.93% | 6.37%
TOTAL (A+B+C+D+E) |  | 84.16% | 47.54% | 113.2% | 70.84%