## CAP. CARGA SOLOS SAPATAS
CAPACIDADE DE CARGA DOS SOLOS (segundo Terzaghi corrigido por Meyerhof e Vesic) e outros | [8 empty] | Largura base (B) (m) |  | Coef. Forma (S) (VESIC) |  |  | Coef. Profund. (Sd) (VESIC) |  |  | Indice rigidez (Ir) e < Ir > crit. | [5 empty] | Fator Compressibilidade do solo (Sr) |  |  | Fatores de Capacidade de Carga "N" |  |  | Fatores de Capacidade |  |  | Capacidade de carga de ruptura |  | Coeficiente de Segurança |  |  | Tensão admissível sadm ( teoria moderna) |  | Capac. de carga de rupt. ( fórm. empirica Meyerhof) | Tensão admissível sadm ( fórmula empirica ACD Meyerhof) | Tensão admissível sadm ( fórmula empirica ACD Urbano Alonso) | Tensão admissível sadm ( fórm. Emp. Terzaghi e Peck) |  | Tensão Admissível (média) sadm. (Kgf/cm²) | RUPTURA GENERALIZADA - TIPO FRÁGIL (ABRUPTA) | [26 empty] | Compacidade - Consistência | Coef. de forma |  |  |  | tipo | E (Kpa) | N SPT | f ° | f' ° | Porgentagem de Recalque (U) X Fator Tempo (T)
Camada | Peso específico (gnat ou gsub) | Coesão ( c ou c' ) | Nº Golpes SPT | Presença de água? | ângulo de Atrito Interno ( f°ou f'°) | Tipo de Solo (Compacidade ou Consistência) |  | Espessura da camada (m) | Lado maior (A) (m) | Lado menor (B) ou Diâmetro (f) | Sc | Sq | Sy | Scd | Sqd | Syd | m | E ou E' (KPa) | P'v (KPa) | Ir | <Ir>crit | Verif. | Scr | Sqr | Syr | Nc | Nq | Ng | Coesão (c.Sc.Scd.Scr.Nc) | Atrito solo em contato (1/2B.g.Sy.Syd.Syr.Ny) | Sobrecarga S(h.g.Sq.Sqr.Nq) | qr (t/m²) | qr (Kgf/cm²) | Tipo de Estrutura | Tipo de prospecção | FS | sadm. (t/m²) | sadm. (Kgf/cm²) | qr (Kgf/cm²) | sadm. (Kgf/cm²) | sadm. (Kgf/cm²) | qr (Kgf/cm²) | sadm. (Kgf/cm²) | sadm. (Kgf/cm²) | ϕ | Nq | TG²(45º+ϕ/2) | eptg(ϕ) | Nq (verif.) | VERIF. | Nc | COTG(ϕ) | Nq - 1 | Nc | VERIF. | Ng | 2(Nq + 1) | Tg(ϕ) | Ng | VERIF. | Nq/Nc |  | Categoria | Estruturas típicas | Característica da Categoria | Prospecção |  | Forma da fundação | Coef. de forma |  |  | Areias - Argilas | gnat (t/m³) | gsub (t/m³) | c (t/m³) | c' (t/m³) | [5 empty] | U(%) | T | U(%) | T | U(%) | T | U(%) | T | U(%) | T
a | 0.76 | 0 | 14 | SIM | 31.2 | Solos Arenosos medianam. compacto | 1 | 1 | 1 | 1 | 1.6357 | 1.6056 | 0.6 | 1.3646 | 1.3646 | 1 | 0.32522 | 14000 | 7.6 | 1147.6089 | 78.6327 | Ruptura Geral | 1 | 1 | 1 | 33.2107 | 21.1131 | 26.7844 | 0 | 0 | 35.1568 | 85.2133 | 8.5213 | Edifícios Públicos | Limitada | 4 | 24.3466 | 2.4347 |  | 18.3727 |  |  | 2.6667 | 2.548 | 0 | 1 | 1 | 1 | 1 | OK | 5.7 | #DIV/0! | 0 | 5.7 | OK | 0 | 4 | 0 | 0 | OK | 0.17544 |  |  |  |  | Completa | Limitada |  | Sc | Sq | Sg | [7 empty] | 2 | 23 | 15.8006 | 1% | 7.854e-05 | 21% | 0.034636 | 41% | 0.13203 | 61% | 0.29652 | 81% | 0.58797
a | 0.76 | 0 | 14 | SIM | 31.2 | Solos Arenosos medianam. compacto | 1 | 0.24 | 1 | 1 | 1.6357 | 1.6056 | 0.6 | 1.0875 | 1.0875 | 1 | 0.32522 | 14000 | 1.824 | 4781.7036 | 78.6327 | Ruptura Geral | 1 | 1 | 1 | 33.2107 | 21.1131 | 26.7844 | 0 | 0 | 6.7243 |  |  |  |  | 3.5 | [8 empty] | 5 | 1.5677 | 1.191 | 1.3163 | 1.5677 | OK | 6.4888 | 11.4301 | 0.5677 | 6.4888 | OK | 0.44929 | 5.1354 | 0.087489 | 0.44929 | OK | 0.2416 |  | A | Pontes Ferroviárias | Provável ocorrer as máximas cargas de projeto; consequência de ruptura são desastrosas | 3 | 4 | Corrida | 1 | 1 | 1 | Solos Arenosos fofos | 1.12 | 0.12 | 0 | 0 | 1 | 1000 | 3 | 24 | 16.5319 | 2% | 0.00031416 | 22% | 0.038013 | 42% | 0.13854 | 62% | 0.30705 | 82% | 0.60988
b | 1.9 | 0 | 20 | NÃO | 33 | Solos Arenosos compactos | 1 | 0.26 | 1 | 1 | 1.6753 | 1.6494 | 0.6 | 1.0948 | 1.0948 | 1 | 0.31289 | 40000 | 4.94 | 4748.5271 | 95.1924 | Ruptura Geral | 1 | 1 | 1 | 38.6383 | 26.092 | 35.1875 | 0 | 0 | 23.2752 | [13 empty] | 10 | 2.4714 | 1.4203 | 1.7401 | 2.4714 | OK | 8.3449 | 5.6713 | 1.4714 | 8.3449 | OK | 1.2242 | 6.9429 | 0.17633 | 1.2242 | OK | 0.29616 |  |  | Alto-Fornos |  | 3 | 4 | Retangular (B < A) | 1.3 | 1.3 | 1.4 | Solos Arenosos pouco compacta | 1.4 | 0.4 | 0 | 0 | 1 | 5000 | 4 | 25 | 17.269 | 3% | 0.00070686 | 23% | 0.041548 | 43% | 0.14522 | 63% | 0.31785 | 83% | 0.63305
1 | 1.9 | 0 | 20 | NÃO | 33 | Solos Arenosos compactos | 1 | 0 | 1 | 1 | 1.6753 | 1.6494 | 0.6 | 1 | 1 | 1 | 0.31289 | 40000 | 23.864 | 982.9753 | 95.1924 | Ruptura Geral | 1 | 1 | 1 | 38.6383 | 26.092 | 35.1875 | 0 | 20.0569 | 0 | [7 empty] | 65.6168 |  |  | 2.6667 |  |  | 15 | 3.9411 | 1.6984 | 2.3205 | 3.9411 | OK | 10.9765 | 3.7321 | 2.9411 | 10.9765 | OK | 2.648 | 9.8823 | 0.26795 | 2.648 | OK | 0.35905 |  |  | Armazéns |  | 3 | 4 | Quadrada (B = A) | 1.3 | 1 | 0.8 | Solos Arenosos medianam. compacto | 1.76 | 0.76 | 0 | 0 | 1 | 14000 | 5 | 25.8333 | 17.8879 | 4% | 0.0012566 | 24% | 0.045239 | 44% | 0.15205 | 64% | 0.32896 | 84% | 0.65762
XXX | [44 empty] | 20 | 6.3994 | 2.0396 | 3.1376 | 6.3994 | OK | 14.8347 | 2.7475 | 5.3994 | 14.8347 | OK | 5.3863 | 14.7988 | 0.36397 | 5.3863 | OK | 0.43138 |  |  | Estruturas Hidraulicas |  | 3 | 4 | Circular (Ø = B) | 1.3 | 1 | 0.6 | Solos Arenosos compactos | 1.9 | 0.9 | 0 | 0 | 1 | 40000 | 6 | 26.6667 | 18.5112 | 5% | 0.0019635 | 25% | 0.049087 | 45% | 0.15904 | 65% | 0.34038 | 85% | 0.68377
NSPT médio da camada à: |  | 3.5 | de profundidade |  | 30 | [22 empty] | S | 0 | 20.0569 | 65.1564 | [13 empty] | 25 | 10.6621 | 2.4639 | 4.3273 | 10.6621 | OK | 20.7205 | 2.1445 | 9.6621 | 20.7205 | OK | 10.8763 | 23.3243 | 0.46631 | 10.8763 | OK | 0.51457 |  |  | Muros de Arrimo |  | 3 | 4 |  |  | 0 |  | Solos Arenosos muito compactos | 2 | 1 | 0 | 0 | 1 | 70000 | 7 | 27.5 | 19.1391 | 6% | 0.0028274 | 26% | 0.053093 | 46% | 0.16619 | 66% | 0.35212 | 86% | 0.71173
[45 empty] | 30 | 18.4011 | 3 | 6.1337 | 18.4011 | OK | 30.1396 | 1.7321 | 17.4011 | 30.1396 | OK | 22.4025 | 38.8022 | 0.57735 | 22.4025 | OK | 0.61053 |  |  | Silos |  | 3 | 4 | SIM | a | 1 |  | Solos Argilosos muito mole | 1.3 | 0.3 | 1.2 | 0.8 | 0 | 300 | 8 | 28.3333 | 19.7717 | 7% | 0.0038485 | 27% | 0.057256 | 47% | 0.17349 | 67% | 0.36422 | 87% | 0.74177
[45 empty] | 35 | 33.2961 | 3.6902 | 9.0229 | 33.2961 | OK | 46.1236 | 1.4281 | 32.2961 | 46.1236 | OK | 48.0288 | 68.5922 | 0.70021 | 48.0288 | OK | 0.72189 |  | B | Pontes Rodoviárias | As máximas cargas de projeto apenas eventualmente podem ocorrer; consequencias de ruptura são sérias | 2.5 | 3.5 | NÃO | b | 1.1 |  | Solos Argilosos moles | 1.5 | 0.5 | 2.5 | 1.6667 | 0 | 1200 | 9 | 29.1667 | 20.4092 | 8% | 0.0050265 | 28% | 0.061575 | 48% | 0.18096 | 68% | 0.37669 | 88% | 0.77421
[45 empty] | 40 | 64.1952 | 4.5989 | 13.9588 | 64.1952 | OK | 75.3131 | 1.1918 | 63.1952 | 75.3131 | OK | 109.4105 | 130.3904 | 0.8391 | 109.4105 | OK | 0.85238 |  |  | Edifícios Públicos |  | 2.5 | 3.5 |  | c | 1.2 |  | Solos Argilosos médios | 1.7 | 0.7 | 5 | 3.3333 | 0 | 2800 | 10 | 30 | 21.0517 | 9% | 0.0063617 | 29% | 0.066052 | 49% | 0.18857 | 69% | 0.38956 | 89% | 0.80947
[45 empty] | 45 | 134.8738 | 5.8284 | 23.1407 | 134.8738 | OK | 133.8738 | 1 | 133.8738 | 133.8738 | OK | 271.7477 | 271.7477 | 1 | 271.7477 | OK | 1.0075 |  |  | Indústrias Leves |  | 2.5 | 3.5 |  | d | 1.3 |  | Solos Argilosos Rijos | 1.9 | 0.9 | 15 | 10 | 0 | 5000 | 11 | 30.3 | 21.2843 | 10% | 0.007854 | 30% | 0.070686 | 50% | 0.19635 | 70% | 0.40285 | 90% | 0.8481
[45 empty] | 50 | 319.0573 | 7.5486 | 42.2669 | 319.0573 | OK | 266.8818 | 0.8391 | 318.0573 | 266.8818 | OK | 762.8589 | 640.1146 | 1.1918 | 762.8589 | OK | 1.1955 |  | C | Prédios de Escritórios | Dificilmente ocorrem as máximas cargas de projeto | 2 | 3 |  | 1 | 1.4 |  | Solos Argilosos Duros | 2 | 1 | 16 | 10.6667 | 0 | 15000 | 12 | 30.6 | 21.5176 | 11% | 0.0095033 | 31% | 0.075477 | 51% | 0.20428 | 71% | 0.41659 | 91% | 0.8908
[45 empty] | 55 | 893.484 | 10.059 | 88.8242 | 893.484 | OK | 624.924 | 0.70021 | 892.484 | 624.924 | OK | 2554.911 | 1788.9679 | 1.4281 | 2554.911 | OK | 1.4297 |  |  | Prédios de Apartamentos |  | 2 | 3 |  | XXX | 1.5 | [8 empty] | 13 | 30.9 | 21.7516 | 12% | 0.01131 | 32% | 0.080425 | 52% | 0.21237 | 72% | 0.43081 | 92% | 0.93854
[70 empty] | 1.6 | [8 empty] | 14 | 31.2 | 21.9863 | 13% | 0.013273 | 33% | 0.08553 | 53% | 0.22062 | 73% | 0.44555 | 93% | 0.99265
[10 empty] | 55 | [34 empty] | RUPTURA LOCALIZADA - TIPO PLÁSTICA (CONSTANTE) | [24 empty] | 1.7 | [8 empty] | 15 | 31.5 | 22.2217 | 14% | 0.015394 | 34% | 0.090792 | 54% | 0.22902 | 74% | 0.46085 | 94% | 1.0551
[10 empty] | 27.5 | [34 empty] | ϕ' | N'q | TG²(45º+ϕ/2) | eptg(ϕ) | N'q (verif.) | VERIF. | N'c | COTG(ϕ) | N'q - 1 | N'c | VERIF. | N'g | 2(N1q + 1) | Tg(ϕ) | N'g | VERIF. | [9 empty] | 1.8 | [8 empty] | 16 | 31.8 | 22.4578 | 15% | 0.017671 | 35% | 0.096211 | 55% | 0.23758 | 75% | 0.47674 | 95% | 1.129
[45 empty] | 0 | 1 | 1 | 1 | 1 | OK | 5.7 | #DIV/0! | 0 | 5.7 | OK | 0 | 4 | 0 | 0 | OK | [9 empty] | 1.9 | [8 empty] | 17 | 32.1 | 22.6946 | 16% | 0.020106 | 36% | 0.10179 | 56% | 0.2463 | 76% | 0.49329 | 96% | 1.2195
[45 empty] | 3.338 | 1.3496 | 1.1237 | 1.2011 | 1.3496 | OK | 5.9942 | 17.1451 | 0.34962 | 5.9942 | OK | 0.27409 | 4.6992 | 0.058326 | 0.27409 | OK | [9 empty] | 2 | [8 empty] | 18 | 32.4 | 22.9322 | 17% | 0.022698 | 37% | 0.10752 | 57% | 0.25518 | 77% | 0.51054 | 97% | 1.3361
[45 empty] | 6.7044 | 1.8292 | 1.2644 | 1.4467 | 1.8292 | OK | 7.0537 | 8.5069 | 0.82917 | 7.0537 | OK | 0.66515 | 5.6583 | 0.11755 | 0.66515 | OK | [9 empty] | 2.1 | [8 empty] | 19 | 32.7 | 23.1706 | 18% | 0.025447 | 38% | 0.11341 | 58% | 0.26421 | 78% | 0.52855 | 98% | 1.5004
[45 empty] | 10.1281 | 2.5007 | 1.4267 | 1.7528 | 2.5007 | OK | 8.4012 | 5.5981 | 1.5007 | 8.4012 | OK | 1.2507 | 7.0015 | 0.17863 | 1.2507 | OK | [9 empty] | 2.2 | [8 empty] | 20 | 33 | 23.4096 | 19% | 0.028353 | 39% | 0.11946 | 59% | 0.2734 | 79% | 0.5474 | 99% | 1.7813
[45 empty] | 13.639 | 3.4658 | 1.6171 | 2.1432 | 3.4658 | OK | 10.1622 | 4.1212 | 2.4658 | 10.1622 | OK | 2.1672 | 8.9317 | 0.24265 | 2.1672 | OK |  | 0.66667 | [16 empty] | 21 | 33.3 | 23.6495 | 20% | 0.031416 | 40% | 0.12566 | 60% | 0.28274 | 80% | 0.56718 | 100% | #NUM!
[45 empty] | 17.269 | 4.8977 | 1.8444 | 2.6555 | 4.8977 | OK | 12.5381 | 3.2168 | 3.8977 | 12.5381 | OK | 3.6669 | 11.7955 | 0.31087 | 3.6669 | OK | [18 empty] | 22 | 33.6 | 23.8901
[45 empty] | 21.0517 | 7.1076 | 2.1212 | 3.3508 | 7.1076 | OK | 15.8679 | 2.5981 | 6.1076 | 15.8679 | OK | 6.2412 | 16.2151 | 0.3849 | 6.2412 | OK | [18 empty] | 23 | 33.9 | 24.1315
[45 empty] | 25.0234 | 10.6884 | 2.4661 | 4.3341 | 10.6884 | OK | 20.7548 | 2.1422 | 9.6884 | 20.7548 | OK | 10.9125 | 23.3769 | 0.46681 | 10.9125 | OK | [18 empty] | 24 | 34.2 | 24.3737
[45 empty] | 29.2226 | 16.8577 | 2.9078 | 5.7974 | 16.8577 | OK | 28.3477 | 1.7876 | 15.8577 | 28.3477 | OK | 19.9792 | 35.7154 | 0.5594 | 19.9792 | OK | [18 empty] | 25 | 34.5 | 24.6167
[45 empty] | 33.6901 | 28.3517 | 3.4914 | 8.1205 | 28.3517 | OK | 41.0275 | 1.5 | 27.3517 | 41.0275 | OK | 39.1355 | 58.7033 | 0.66667 | 39.1355 | OK | [18 empty] | 26 | 34.8 | 24.8604
[45 empty] | 38.4672 | 52.078 | 4.2919 | 12.1339 | 52.078 | OK | 64.2893 | 1.2586 | 51.078 | 64.2893 | OK | 84.3412 | 106.1559 | 0.7945 | 84.3412 | OK | [18 empty] | 27 | 35.1 | 25.105
[45 empty] | 43.5943 | 108.342 | 5.4422 | 19.9077 | 108.342 | OK | 112.7425 | 1.0503 | 107.342 | 112.7425 | OK | 208.2088 | 218.684 | 0.9521 | 208.2088 | OK | [18 empty] | 28 | 35.4 | 25.3504
[79 empty] | 29 | 35.7 | 25.5967
[79 empty] | 30 | 36 | 25.8438
[79 empty] | 31 | 36.2 | 26.009
[79 empty] | 32 | 36.4 | 26.1745
[79 empty] | 33 | 36.6 | 26.3405
[79 empty] | 34 | 36.8 | 26.5068
[79 empty] | 35 | 37 | 26.6736
[79 empty] | 36 | 37.2 | 26.8407
[79 empty] | 37 | 37.4 | 27.0082
[79 empty] | 38 | 37.6 | 27.1761
[79 empty] | 39 | 37.8 | 27.3444
[79 empty] | 40 | 38 | 27.5131
[79 empty] | 41 | 38.2 | 27.6822
[79 empty] | 42 | 38.4 | 27.8517
[79 empty] | 43 | 38.6 | 28.0216
[79 empty] | 44 | 38.8 | 28.1919
[79 empty] | 45 | 39 | 28.3627
[79 empty] | 46 | 39.2 | 28.5338
[79 empty] | 47 | 39.4 | 28.7054
[79 empty] | 48 | 39.6 | 28.8774
[79 empty] | 49 | 39.8 | 29.0498
[79 empty] | 50 | 40 | 29.2226
[79 empty] | 51 | 40.2 | 29.3959
[79 empty] | 52 | 40.4 | 29.5696
[79 empty] | 53 | 40.6 | 29.7438
[79 empty] | 54 | 40.8 | 29.9183
[79 empty] | 55 | 41 | 30.0933
[79 empty] | 56 | 41.2 | 30.2688
[79 empty] | 57 | 41.4 | 30.4447
[79 empty] | 58 | 41.6 | 30.6211
[79 empty] | 59 | 41.8 | 30.7979
[79 empty] | 60 | 42 | 30.9751
Note on AD1: Deve ser considerado para ruptura Geral "frágil" (c e f) se Dr > 0,7 (Densidade relativa do solo) Deve ser considerado para ruptura Local "plástica" (c' e f') se Dr < 0,3 Dr = g/vol --> é o próprio g porém adimensional
Note on A2: Indicar as camadas do solo acima da base da fundação: "a", "b", "c" e "d" Para a camada de base da fundação indicar "1" para as demais camadas abaixo da base da fundação indicar "XXX"
Note on C2: c' -> Corrigido por Terzaghi
Note on F2: f' -> Corrigido por Terzaghi
Note on I2: ACD item 7.7.2 (pág. 22) da NBR 6122/2010 a profundidade mínima das sapatas deve ser de 1,50m
Note on K2: ACD item 7.7.1 (pág. 22) da NBR 6122/2010 a dimensão mínima das sapatas não deve ser inferior à 60cm
Note on R2: Coef. Poison
Note on S2: Módulo de Elasticidade: Não Drenado - E Drenado - E'
Note on AP2: ACD Cap. 4 (pág. 99) Urbano Rodrigues Alonso Exercícios de Fundação
Note on DO2: Porcentagem de Recalque
Note on DP2: Fator Tempo
Note on DQ2: Porcentagem de Recalque
Note on DR2: Fator Tempo
Note on DS2: Porcentagem de Recalque
Note on DT2: Fator Tempo
Note on DU2: Porcentagem de Recalque
Note on DV2: Fator Tempo
Note on DW2: Porcentagem de Recalque
Note on DX2: Fator Tempo

## TABELA SAPATAS
Furo nº | Profundidade da camada (m) | N (SPT) | Tipo de Solo | FS | Tensão admissível sadm (Kgf/cm²)
1 | 1 | 10 | Solos Arenosos medianam. compacto | 3.5 | 2.548
| 0.24 | 10 | Solos Arenosos medianam. compacto
| 0.26 | 19 | Solos Arenosos medianam. compacto
| 0 | 19 | Solos Arenosos pouco compacta
1 | 1 | 18 | Solos Arenosos medianam. compacto | 3.5 | 2.35
| 1.28 | 18 | Solos Arenosos medianam. compacto
| 1.5 | 18 | Solos Arenosos medianam. compacto
| 2 | 18 | Solos Arenosos pouco compacta
2 | 1 | 10 | Solos Arenosos medianam. compacto | 3.5 | 2.21
| 1.4 | 10 | Solos Arenosos medianam. compacto
| 1.5 | 19 | Solos Arenosos compacto
| 2 | 19 | Solos Arenosos compacto
3 | 1 | 11 | Solos Arenosos medianam. compacto | 3.5 | 2.85
| 1.31 | 11 | Solos Arenosos medianam. compacto
| 1.5 | 22 | Solos Arenosos compacto
| 2 | 22 | Solos Arenosos compacto
4 | 1 | 14 | Solos Arenosos medianam. compacto | 3.5 | 2.55
| 1.24 | 14 | Solos Arenosos medianam. compacto
| 1.5 | 20 | Solos Arenosos compacto
| 2 | 20 | Solos Arenosos compacto
5 | 1 | 16 | Solos Arenosos medianam. compacto | 3.5 | 2.48
| 1.31 | 16 | Solos Arenosos medianam. compacto
| 1.5 | 21 | Solos Arenosos compacto
| 2 | 21 | Solos Arenosos compacto
2.21

## CAP. CARGA SOLOS ESTACAS
| Tipo de estaca: |  | Escavada pequeno diâmetro |  |  | Diâmetro: | 25 | cm | Coef. Segurança: |  |  | 3.5 | F1 = | 3 | CARG. NORMAL NK (KN) |  | 295 |  | UTILIZ.
[6 empty] | ƒck do concreto da estaca: | 15 | MPa | Resistência da estaca: |  |  | 525.9363 | F2 = | 6 | Nº ESTACAS (unid.) |  | 2 |  | 70.49%
|  |  |  | Décourt-Quaresma | [6 empty] | Aoki-Velloso | [5 empty] | MÍNIMOS
Cota (m) | Prof. (m) | SPT | Solo | K (kN/m2) | qp (kN/m2) | Qponta (kN) | qs (kN/m2) | Qs (kN) | Qtotal (kN) | Padm (kN) | K (kN/m2) | α (%) | Rponta (kN) | Rlateral (kN) | Rtotal (kN) | Padm. (kN) | Padm. (kN)
0 | 0 | 0 | Areia argilosa | 400 | 0 | 0 | 10 | 0 | 0 | 0 | 600 | 3% | 0 | 0 | 0 | 0 | 0 | 0 | 0
-1 | 1 | 16 | Areia argilosa | 400 | 6400 | 314.1593 | 63.3333 | 49.7419 | 181.9506 | 51.9859 | 600 | 3% | 157.0796 | 37.6991 | 194.7787 | 55.6511 | 51.9859 | 52 | 0
-2 | 2 | 21 | Areia argilosa | 400 | 8400 | 412.334 | 80 | 112.5737 | 262.4539 | 74.9868 | 600 | 3% | 206.167 | 87.1792 | 293.3462 | 83.8132 | 74.9868 | 75 | 0
-3 | 3 | 34 | Areia argilosa | 400 | 13600 | 667.5884 | 123.3333 | 209.4395 | 438.514 | 125.2897 | 600 | 3% | 333.7942 | 167.2898 | 501.084 | 143.1669 | 125.2897 | 125 | 0
-4 | 4 | 39 | Areia | 400 | 15600 | 765.7632 | 140 | 319.3953 | 542.5792 | 155.0226 | 1000 | 1.4% | 638.136 | 238.761 | 876.897 | 250.542 | 155.0226 | 155 | 0
-5 | 5 | 36 | Areia | 400 | 14400 | 706.8583 | 130 | 421.497 | 564.1777 | 161.1936 | 1000 | 1.4% | 589.0486 | 304.7345 | 893.7831 | 255.3666 | 161.1936 | 161 | 0
-6 | 6 | 44 | Areia | 400 | 17600 | 863.938 | 156.6667 | 544.5427 | 704.2404 | 201.2115 | 1000 | 1.4% | 719.9483 | 385.3687 | 1105.317 | 315.8049 | 201.2115 | 201 | 0
-7 | 7 | 41 | Areia | 400 | 16400 | 805.0331 | 146.6667 | 659.7345 | 732.3838 | 209.2525 | 1000 | 1.4% | 670.8609 | 460.5051 | 1131.3661 | 323.2474 | 209.2525 | 0 | 209.2525
-8 | 8 |  |  | 0 | 0 | 0 | 10 | 667.5884 |  |  | 0 | 0% | 0 | 460.5051 | 460.5051 |  |  | 0
-9 | 9 | 0 |  | 0 | 0 | 0 | 10 | 675.4424 |  |  | 0 | 0% | 0 | 460.5051 | 460.5051 |  |  | 0
-10 | 10 | 0 |  | 0 | 0 | 0 | 10 | 683.2964 |  |  | 0 | 0% | 0 | 460.5051 | 460.5051 |  |  | 0
-11 | 11 | 0 |  | 0 | 0 | 0 | 10 | 691.1504 |  |  | 0 | 0% | 0 | 460.5051 | 460.5051 |  |  | 0
-12 | 12 | 0 |  | 0 | 0 | 0 | 10 | 699.0044 |  |  | 0 | 0% | 0 | 460.5051 | 460.5051 |  |  | 0
-13 | 13 | 0 |  | 0 | 0 | 0 | 10 | 706.8583 |  |  | 0 | 0% | 0 | 460.5051 | 460.5051 |  |  | 0
-14 | 14 | 0 |  | 0 | 0 | 0 | 10 | 714.7123 |  |  | 0 | 0% | 0 | 460.5051 | 460.5051 |  |  | 0
-15 | 15 | 0 |  | 0 | 0 | 0 | 10 | 722.5663 |  |  | 0 | 0% | 0 | 460.5051 | 460.5051 |  |  | 0
-16 | 16 | 0 |  | 0 | 0 | 0 | 10 | 730.4203 |  |  | 0 | 0% | 0 | 460.5051 | 460.5051 |  |  | 0
-17 | 17 | 0 |  | 0 | 0 | 0 | 10 | 738.2743 |  |  | 0 | 0% | 0 | 460.5051 | 460.5051 |  |  | 0
-18 | 18 | 0 |  | 0 | 0 | 0 | 10 | 746.1283 |  |  | 0 | 0% | 0 | 460.5051 | 460.5051 |  |  | 0
-19 | 19 | 0 |  | 0 | 0 | 0 | 10 | 753.9822 |  |  | 0 | 0% | 0 | 460.5051 | 460.5051 |  |  | 0
-20 | 20 | 0 |  | 0 | 0 | 0 | 10 | 761.8362 |  |  | 0 | 0% | 0 | 460.5051 | 460.5051 |  |  | 0
-21 | 21 | 0 |  | 0 | 0 | 0 | 10 | 769.6902 |  |  | 0 | 0% | 0 | 460.5051 | 460.5051 |  |  | 0
-22 | 22 | 0 |  | 0 | 0 | 0 | 10 | 777.5442 |  |  | 0 | 0% | 0 | 460.5051 | 460.5051 |  |  | 0
-23 | 23 | 0 |  | 0 | 0 | 0 | 10 | 785.3982 |  |  | 0 | 0% | 0 | 460.5051 | 460.5051 |  |  | 0
-24 | 24 | 0 |  | 0 | 0 | 0 | 10 | 793.2521 |  |  | 0 | 0% | 0 | 460.5051 | 460.5051 |  |  | 0
-25 | 25 | 0 |  | 0 | 0 | 0 | 10 | 801.1061 |  |  | 0 | 0% | 0 | 460.5051 | 460.5051 |  |  | 0
-26 | 26 | 0 |  | 0 | 0 | 0 | 10 | 808.9601 |  |  | 0 | 0% | 0 | 460.5051 | 460.5051 |  |  | 0
-27 | 27 | 0 |  | 0 | 0 | 0 | 10 | 816.8141 |  |  | 0 | 0% | 0 | 460.5051 | 460.5051 |  |  | 0
-28 | 28 | 0 |  | 0 | 0 | 0 | 10 | 824.6681 |  |  | 0 | 0% | 0 | 460.5051 | 460.5051 |  |  | 0
-29 | 29 | 0 |  | 0 | 0 | 0 | 10 | 832.5221 |  |  | 0 | 0% | 0 | 460.5051 | 460.5051 |  |  | 0
-30 | 30 | 0 |  | 0 | 0 | 0 | 10 | 840.376 |  |  | 0 | 0% | 0 | 460.5051 | 460.5051 |  |  | 0
[16 empty] | Padm. (kN) |  |  | 209.2525
Note on I4: SINAPI: 89201
Note on C7: indicar os resultados do SPT de metro em metro

## TABELA ESTACAS
Furo nº | Profundidade da camada (m) | N (SPT) | Tipo de Solo | FS | Padm (KN) | Nº Estacas
X | 0 | 0 | Areia argilosa | 3.5 | 0 | 2
| 1 | 16 | Areia argilosa |  | 51.9859
| 2 | 21 | Areia argilosa |  | 74.9868
| 3 | 34 | Areia argilosa |  | 125.2897
| 4 | 39 | Areia |  | 155.0226
| 5 | 36 | Areia |  | 161.1936
| 6 | 44 | Areia |  | 201.2115
| 7 | 41 | Areia |  | 209.2525
| 8 | 0 | 0
1 | 0 | 0 | Areia argilosa | 3.5 | 256.75 | 2
| 1 | 18 | Areia argilosa
| 2 | 28 | Areia
| 3 | 32 | Areia
| 4 | 40 | Areia
| 5 | 46 | Areia
| 6 | 51 | Areia
| 7 | 53 | Areia argilosa
2 | 0 | 0 | Areia argilosa | 3.5 | 236.55 | 2
| 1 | 10 | Areia argilosa
| 2 | 19 | Areia argilosa
| 3 | 30 | Areia argilosa
| 4 | 33 | Areia argilosa
| 5 | 42 | Areia argilosa
| 6 | 44 | Areia
| 7 | 51 | Areia
| 8 | 0 | 0
3 | 0 | 0 | Areia argilosa | 3.5 | 235.99 | 2
| 1 | 11 | Areia argilosa
| 2 | 22 | Areia argilosa
| 3 | 36 | Areia
| 4 | 34 | Areia
| 5 | 39 | Areia argilosa
| 6 | 43 | Areia argilosa
| 7 | 50 | Areia argilosa
8
4 | 0 | 0 | Areia argilosa | 3.5 | 253.57 | 2
| 1 | 14 | Areia argilosa
| 2 | 20 | Areia argilosa
| 3 | 26 | Areia argilosa
| 4 | 37 | Areia argilosa
| 5 | 42 | Areia argilosa
| 6 | 59 | Areia
| 7 | 54 | Areia
8
5 | 0 | 0 | Areia argilosa | 3.5 | 209.25 | 2
| 1 | 16 | Areia argilosa
| 2 | 21 | Areia argilosa
| 3 | 34 | Areia argilosa
| 4 | 39 | Areia
| 5 | 36 | Areia
| 6 | 44 | Areia
| 7 | 41 | Areia
8
6 | 0 |  |  |  |  | 0
1
2
3
4
5
6
7
8
7 | 0 |  |  |  |  | 0
1
2
3
4
5
6
7
8
8 | 0 |  |  |  |  | 0
1
2
3
4
5
6
7
8
9 | 0 |  |  |  |  | 0
1
2
3
4
5
6
7
8

## SAPATAS José Milton A.
CÁLCULO E DIMENSIONAMENTO DE SAPATAS RÍGIDAS ISOLADAS
PT03 A 08 - PT17 A 19 - PT27 - PT28 - PT30 - PT36 - PT37 - PT46 E PT47 | [11 empty] | 19 | 0.9 | COMPR. SAPATA | COEF. SEG. gf | COEF. SEG. gf | COEF. SEG. gf | Cobr. Nomin. |  | ALTURA h
DADOS DO TERRENO |  |  |  |  | DADOS CONSTRUTIVOS | [7 empty] | 0.7 | 60 | 1.4 | 1.54 | 1.265 | CLASSE I | 3 | 10 | 25
TENSÃO ÚLTIMA DO SOLO (MPa) |  |  | 0.21673 |  | CARGA NORMAL NK (KN) | [6 empty] | 186.3263 |  | 65 | 1.3 | 1.4 | 1.15 | CLASSE II | 3 | 11 | 25
COEF.DE SEGURANÇA DO SOLO |  |  | 1 |  | CARGA VERTICAL VK (KN) | [6 empty] | 8.826 |  | 70 | 1.2 | 1.21 | 1 | CLASSE III | 4 | 12 | 25
TENSÃO ADM.DO SOLO (MPa) |  |  | 0.21673 |  | MOMENTO MK (KN.m) | [6 empty] | 6.8647 |  | 75 | 1.1 | 1.2 |  | CLASSE IV | 5 | 13 | 25
PROFUND. BASE DA FUNDAÇÃO (m) |  |  | 1.5 |  | Fck (Mpa) | [6 empty] | 20 |  | 80 | 1 |  |  |  |  | 14 | 25
TIPO DE FUNDAÇÃO |  | FUNDAÇÃO RASA |  |  | Fyk (Mpa) | [6 empty] | 500 |  | 85 | [5 empty] | 15 | 25
VERIF. TENSÃO SOLO |  | OK | 0.14941 |  | COBRIMENTO (cm) |  |  |  | CLASSE III |  |  | 4 |  | 90 |  | CA 50 |  |  |  | 16 | 25
[5 empty] | EXCENTRICIDADE (m) | [6 empty] | 0.080863 |  | 95 |  | BITOLA | kg/m |  |  | 17 | 25
DIMENSÕES DA SAPATA | [13 empty] | 100 |  | 6.3 | 0.245 |  |  | 18 | 25
ÁREA MÍNIMA DA BASE (cm²) |  |  | 8953.2437 |  | ALTURA DA SAPATA | [8 empty] | 105 |  | 8 | 0.395 |  |  | 19 | 25
DIMENSÃO MAIOR LADO A (cm) |  |  | 115 |  | ALTURA TOTAL h (A - a0 )/4 (cm) | [6 empty] | 19 |  | 110 |  | 10 | 0.617 |  |  | 20 | 25
DIMENSÃO MENOR LADO B (cm) |  |  | 115 |  | ALTURA TOTAL h (B - b0 )/4 (cm) | [6 empty] | 26 |  | 115 |  | 12.5 | 0.963 |  |  | 21 | 25
ÁREA REAL DA BASE (cm²) |  |  | 13225 |  | TIPO DE SAPATA |  |  |  | OK |  |  | RÍGIDA |  | 120 |  | 16 | 1.578 |  |  | 22 | 25
ao - MAIOR LADO PILAR (cm) |  |  | 40 |  | PRÉ DIMENS. ALTURA TOTAL h (m) | [6 empty] | 28 |  | 125 |  | 20 | 2.466 |  |  | 23 | 25
bo - MENOR LADO PILAR (cm) |  |  | 12 |  | ALT. TOTAL (TRAPÉSIO + RETÂNG.) h (cm) | [6 empty] | 30 |  | 130 |  | 25 | 3.853 |  |  | 24 | 25
VOLUME (m³) | 0.30858 | PESO (KN) | 7.7146 |  | ALTURA DO RETÂNGULO ho (cm) | [6 empty] | 20 |  | 135 |  | 32 | 6.313 |  |  | 25 | 25
[5 empty] | ALTURA ÚTIL d (cm) | [6 empty] | 26 |  | 140 |  | 40 | 9.865 |  |  | 26 | 30
VERIFICAÇÃO DAS TENSÕES NO CONCRETO 1 | [13 empty] | 145 | [5 empty] | 27 | 30
COEF. PONDERAÇÃO AÇÕES (gf) |  |  | 1.4 |  | VERIFICAÇÃO DAS TENSÕES NO CONCRETO 2 | [8 empty] | 150 | [5 empty] | 28 | 30
COEF. POND. RESIST. CONCR. (gc) |  |  | 1.4 |  | VERIFICAÇÃO sd ≤ 0,20fcd |  |  |  |  | Z CORRIGIDO PROFUND. X |  |  |  | 155 | [5 empty] | 29 | 30
COEF. POND. RESIST. AÇO (gs) |  |  | 1.15 |  | PROFUNDIDADE CORRIGIDA (x) | [6 empty] | 1.8927 |  | 160 | [5 empty] | 30 | 30
CARREGAMENTO DE CÁLCULO (KN) |  |  | 260.8569 |  | BRAÇO DA ALAVANCA BIELAS Z | [6 empty] | 24.1073 |  | 165 | [5 empty] | 31 | 35
TENSÃO DO PILAR NO TOPO SAPAT. sd (KN/cm²) |  |  | 0.54345 |  | VERIFICAÇÃO DO Z |  |  |  | OK |  |  |  |  | 170 | [5 empty] | 32 | 35
RESISTÊNCIA CONCR. fcd (KN/cm²) |  |  | 1.401 |  | VERIF. DO ÂNGULO qm |  |  |  |  | 54.0233 |  | OK |  | 175 | [5 empty] | 33 | 35
RESISTÊNCIA AÇO fyd (KN/cm²) |  |  | 42.6376 |  | TENSÃO DA FUNDAÇÃO NO SOLO (MPa) | [6 empty] | 0.20708 |  | 180 | [5 empty] | 34 | 35
[14 empty] | 185 | [5 empty] | 35 | 35
CÁLCULOS DA ARMADURAS | [13 empty] | 190 | [5 empty] | 36 | 40
DIREÇÃO | Rsd | fyd LINEAR | As | Q. | f |  | UNID. | ESPAÇAM. |  | UNID. |  | CORTE |  | 195 | [5 empty] | 37 | 40
As A (cm²) | 102.7963 | 4903.325 | 0.020965 | 8.7342 | f | 6.3 | mm | c. | 14.8691 | cm | - | 165 |  | 200 | [5 empty] | 38 | 40
AS B (cm²) | 140.6686 | 4903.325 | 0.028688 | 11.5836 | f | 6.3 | mm | c. | 10.8659 | cm | - | 165 |  | 205 | [5 empty] | 39 | 40
[14 empty] | 210 | [5 empty] | 40 | 40
[7 empty] | INFLUÊNCIA DA PROFUNDIDADE | [6 empty] | 215 | [5 empty] | 41 | 45
[7 empty] | PROF. |  | L (A) | L (B) | sadm.(MPa) |  |  | 220 | [5 empty] | 42 | 45
[7 empty] | 0.7 |  | 0.805 | 0.805 | 0.20708 | [8 empty] | 43 | 45
[7 empty] | 1 |  | 1.15 | 1.15 | 0.20003 | [8 empty] | 44 | 45
[7 empty] | 1.6 |  | 1.84 | 1.84 | 0.17934 | [8 empty] | 45 | 45
[7 empty] | 1.9 |  | 2.185 | 2.185 | 0.16963 | [8 empty] | 46 | 50
[7 empty] | 2.3 |  | 2.645 | 2.645 | 0.15863 | [8 empty] | 47 | 50
[20 empty] | 48 | 50
ZONAS DE INFLUÊNCIA | [8 empty] | QUANTIDADES | [10 empty] | 49 | 50
ZONA | 1.5 | 2.5 | 4.8 | 6.3 |  | 8.5 |  |  | VOLUME |  |  | 0.33944 | [7 empty] | 50 | 50
LADO MAIOR A | 1.725 | 2.875 | 5.52 | 7.245 |  | 9.775 |  |  | Á. FORMAS |  |  | 2.4487 | [7 empty] | 51 | 55
LADO MENOR B | 1.725 | 2.875 | 5.52 | 7.245 |  | 9.775 |  |  | Q. AÇO |  |  | 8.6817 | [7 empty] | 52 | 55
sadm.(MPa) | 0.20708 | 0.20003 | 0.17934 | 0.16963 |  | 0.15863 | [13 empty] | 53 | 55
[20 empty] | 54 | 55
PRESSÕES ADMÍSSÍVEIS BÁSICAS SOBRE SOLO | [19 empty] | 55 | 55
TIPO DE SOLO | [8 empty] | sadm (MPa) |  |  | Coef. Seg | [7 empty] | 56 | 60
AREIAS | Muito fofa | [7 empty] | 0.08 |  |  | 2.2 | [7 empty] | 57 | 60
| Fofa pouco compacta | [7 empty] | 0.14 |  |  | 2 | [7 empty] | 58 | 60
| MedInamente compacta | [7 empty] | 0.35 |  |  | 1.7 | [7 empty] | 59 | 60
| Compacta com cascalho | [7 empty] | 0.59 |  |  | 1.6 | [7 empty] | 60 | 60
| Muito compacta | [7 empty] | 0.8 |  |  | 1.5 | [7 empty] | 61 | 65
ARGILAS | Muito mole ou silte | [7 empty] | 0.04 |  |  | 2.2 | [7 empty] | 62 | 65
| Mole, silte ou arenosa | [7 empty] | 0.08 |  |  | 2.1 | [7 empty] | 63 | 65
| Média ou silte arenoso | [7 empty] | 0.16 |  |  | 2 | [7 empty] | 64 | 65
| Rija | [7 empty] | 0.26 |  |  | 2 | [7 empty] | 65 | 65
| Muito rija | [7 empty] | 0.35 |  |  | 2 | [7 empty] | 66 | 70
| Dura | [7 empty] | 0.4 |  |  | 1.8 | [7 empty] | 67 | 70
ROCHAS | depósitos compactos e contínuos de matacões e pedras de várias rochas | [7 empty] | 1 |  |  | 1.3 | [7 empty] | 68 | 70
| rochas laminadas com pequenas fissuras | [7 empty] | 3.5 |  |  | 1.3 | [7 empty] | 69 | 70
| rocha viva maciça, sem laminações e ou fissuras, granito basalto, gnais | [7 empty] | 10 |  |  | 1.3 | [7 empty] | 70 | 70
Depto. Engº Civil UniVap (Universidade do Vale do Paraíba) | [19 empty] | 71 | 75
[20 empty] | 72 | 75
[20 empty] | 73 | 75
[20 empty] | 74 | 75
[20 empty] | 75 | 75
[20 empty] | 76 | 80
[20 empty] | 77 | 80
[20 empty] | 78 | 80
[20 empty] | 79 | 80
[20 empty] | 80 | 80
[20 empty] | 81 | 85
[20 empty] | 82 | 85
[20 empty] | 83 | 85
[20 empty] | 84 | 85
[20 empty] | 85 | 85
[20 empty] | 86 | 90
[20 empty] | 87 | 90
[20 empty] | 88 | 90
[20 empty] | 89 | 90
[20 empty] | 90 | 90
[20 empty] | 91 | 95
[20 empty] | 92 | 95
[20 empty] | 93 | 95
[20 empty] | 94 | 95
[20 empty] | 95 | 95
[20 empty] | 96 | 100
[20 empty] | 97 | 100
[20 empty] | 98 | 100
[20 empty] | 99 | 100
[20 empty] | 100 | 100
[20 empty] | 101 | 105
[20 empty] | 102 | 105
[20 empty] | 103 | 105
[20 empty] | 104 | 105
[20 empty] | 105 | 105
[20 empty] | 106 | 110
[20 empty] | 107 | 110
[20 empty] | 108 | 110
[20 empty] | 109 | 110
[20 empty] | 110 | 110
[20 empty] | 111 | 115
[20 empty] | 112 | 115
[20 empty] | 113 | 115
[20 empty] | 114 | 115
[20 empty] | 115 | 115
[20 empty] | 116 | 120
[20 empty] | 117 | 120
[20 empty] | 118 | 120
[20 empty] | 119 | 120
[20 empty] | 120 | 120
[20 empty] | 121 | 125
[20 empty] | 122 | 125
[20 empty] | 123 | 125
[20 empty] | 124 | 125
[20 empty] | 125 | 125
[20 empty] | 126 | 130
[20 empty] | 127 | 130
[20 empty] | 128 | 130
[20 empty] | 129 | 130
[20 empty] | 130 | 130
Note on C9: VER JOSÉ MILTON VOL 4 ITEM 7.3
Note on D13: ACD item 7.7.1 da NBR 6122 (pág. 22) a sapata em planta não poderá ter dimensão menor que 60cm
Note on M13: ACD José Milton item 7.5 do VOL 4 (pág. 167) h> 0,6lb1 (comprimento de ancoragem básico) da armadura longitudenal do pilar
Note on M15: ACD JOSÉ MILTON VOL 4 item 7.5 equação 7.5.3 (pág. 167)
Note on C19: ACD José Milton item 7.5 do VOL 4 (pág. 167) se um lado da sapata for superior a 2x o outro lado, recomenda-se utilizar uma vervura central (viga alta ao longo do maior eixo)
Note on J25: ACD José Milton item 7.4 do VOL 4 (pág. 159) em casos extremos onde as sapatas possuem pequena altura, a profundidade corrigida (x) poderá superar o valor de 0,15 d (altura útil).

## SAPATAS Urbano R. Alonso
CÁLCULO DE DIMENSIONAMENTO DE SAPATAS RÍGIDAS ISOLADAS
Exercícios de Fundações Alonso Urbano Rodriguez editora Edgard Blücher Ltda. 1983
DADOS DO TERRENO |  |  |  |  | DADOS CONSTRUTIVOS
TENSÃO ADM.DO SOLO (MPa) |  |  | 0.21673 |  | CARREGAMENTO (KN) | [6 empty] | 186.3263
COEF.DE SEGURANÇA DO SOLO |  |  | 1 |  | Fck (Mpa) | [6 empty] | 20
TENSÃO ÚLTIMA SOLO (MPa) |  |  | 0.21673 |  | Fyk (Mpa) | [6 empty] | 500
[5 empty] | COBRIMENTO (cm) | [6 empty] | 4
DIMENSÕES DA SAPATA
TIPO DE SAPATA ( Q, R ou C) |  |  | Q |  | Q-QUADR. R- RETANG. C- CIRC.
ÁREA MÍNIMA DA BASE (cm²) |  |  | 8597.2851
A e B | 92.7215 | cm |  |  | DIMENSIONAMENTO PRÉVIO
a0 -MENOR LADO PILAR (cm) |  |  | 12 |  | (A - a0 )/4 (cm) | [6 empty] | 20.1804
b0 -MAIOR LADO PILAR (cm) |  |  | 40 |  | (B - b0 )/4 (cm) | [6 empty] | 13.1804
ALTURA ÚTIL + COBRIM. = H (cm) |  |  | 29.1059 | 8673.4694 | sa = 0,85*fck*/1,96 (cm) | [6 empty] | 21.1059
CÁLCULOS DA ARMADURAS
TA (KN) | 89.078 | As A (cm²) | 2.8683 | f | 9.2014 | 6.3 | mm | c | 9.9984 | cm | - | 114.2215
TB (KN) | 58.1794 | As B (cm²) | 1.8734 | f | 6.0097 | 6.3 | mm | c | 15.4286 | cm | - | 114.2215
PRESSÕES ADMÍSSÍVEIS BÁSICAS SOBRE SOLO
TIPO DE SOLO | [8 empty] | sadm (MPa) |  |  | Coef. Seg
AREIAS | Muito fofa | [7 empty] | 0.8 |  |  | 2.2
| Fofa pouco compacta | [7 empty] | 0.14 |  |  | 2
| MedInamente compacta | [7 empty] | 0.35 |  |  | 1.7
| Compacta com cascalho | [7 empty] | 0.59 |  |  | 1.6
| Muito compacta | [7 empty] | 0.8 |  |  | 1.5
ARGILAS | Muito mole ou silte | [7 empty] | 0.04 |  |  | 2.2
| Mole, silte ou arenosa | [7 empty] | 0.08 |  |  | 2.1
| Média ou silte arenoso | [7 empty] | 0.16 |  |  | 2
| Rija | [7 empty] | 0.26 |  |  | 2
| Muito rija | [7 empty] | 0.35 |  |  | 2
| Dura | [7 empty] | 0.4 |  |  | 1.8
ROCHAS | depósitos compactos e contínuos de matacões e pedras de várias rochas | [7 empty] | 1 |  |  | 1.3
| rochas laminadas com pequenas fissuras | [7 empty] | 3.5 |  |  | 1.3
| rocha viva maciça, sem laminações e ou fissuras, granito basalto, gnais | [7 empty] | 10 |  |  | 1.3
Depto. Engº Civil UniVap (Universidade do Vale do Paraíba)

## BLOCOS 2 ESTACAS Urbano R. Alon
CÁLCULO DE DIMENSIONAMENTO BLOCO SOBRE DUAS ESTACAS PRÉ-MOLDADAS | [25 empty] | COMPRIMENTOS
Exercícios de Fundações Alonso Urbano Rodriguez editora Edgard Blücher Ltda. 1983 | [15 empty] | TIPO |  | SEÇÃO TRANS. | FACES | ÁREA |  | CARGA MÁX. |  | e (m) | a0 (m) | MÍN. | MÁX. | ESP. ADOT | CA 50 |  | ALTURA h
[15 empty] | QUADRADA | ESTACAS PRÉ-MOLDADAS | SEÇÃO QUADRADA | 15 X 15 cm | 15 | 225 | 0.0225 | 150 | 15.2957 | 0.6 | 0.3 | 3 | 8 | 0.65 | BITOLA | kg/m | lmax/2 | 60
DIMENSÕES DA ESTACA | [6 empty] | DADOS CONSTRUTIVOS DO BLOCO | [7 empty] | CIRCULAR |  |  | 20 X 20 cm | 20 | 400 | 0.04 | 200 | 20.3943 | 0.6 | 0.3 | 3 | 12 | 0.7 | 6.3 | 0.245 | 40cm | 40
TIPO SEÇÃO DA ESTACA |  |  |  | QUADRADA |  |  | CARREGAMENTO (KN) | [6 empty] | 700 |  |  |  | 25 X 25 cm | 25 | 625 | 0.0625 | 300 | 30.5915 | 0.65 | 0.35 | 3 | 12 | 0.75 | 8 | 0.395 | fe | 25
SEÇÃO TRANSVERSAL DA ESTACA |  |  |  |  | 25 X 25 cm |  | Fck (Mpa) | [6 empty] | 15 |  |  |  | 30 X 30 cm | 30 | 900 | 0.09 | 400 | 40.7886 | 0.75 | 0.4 | 3 | 12 | 0.8 | 10 | 0.617 | 0,6Lb1 | 12.5
ÁREA DA SEÇÃO TRANSVERSAL |  |  |  |  | 625 |  | Ftk (Mpa) | [6 empty] | 1.82 |  |  |  | 35 X 35 cm | 35 | 1225 | 0.1225 | 500 | 50.9858 | 0.9 | 0.4 | 3 | 12 | 0.85 | 12.5 | 0.963
ESPAÇ. MÍN. ENTRE ESTACAS (eX) |  |  |  |  | 0.65 |  | Fyk (Mpa) | [6 empty] | 500 |  |  |  | 40 X 40 cm | 40 | 1600 | 0.16 | 700 | 71.3801 | 1 | 0.5 | 3 | 12 | 0.9 | 16 | 1.578
ESPAÇ. ADOT. ENTRE ESTAC.(e1X) |  |  |  |  | 1.2 |  | DIMENSÃO X DO PILAR (cm) | [6 empty] | 40 |  |  | SEÇÃO CIRCULAR | 20 | 20 | 314.1593 | 0.031416 | 200 | 20.3943 | 0.6 | 0.3 | 4 | 10 | 0.95 | 20 | 2.466
[7 empty] | DIMENSÃO Y DO PILAR (cm) | [6 empty] | 40 |  |  |  | 25 | 25 | 490.8739 | 0.049087 | 300 | 30.5915 | 0.65 | 0.3 | 4 | 14 | 1 | 25 | 3.853
DIMENSÕES DO BLOCO | [6 empty] | RIGIDÊZ |  | BLOCO RÍGIDO |  | VOLUME |  | 1.4297 |  |  |  |  | 30 | 30 | 706.8583 | 0.070686 | 400 | 40.7886 | 0.75 | 0.35 | 4 | 16 | 1.05 | 32 | 6.313
ALTURA ÚTIL DO BLOCO (d) (cm) |  |  |  |  | 60 |  | COBRIMENTO (cm) |  |  |  | CLASSE III |  |  | 4 |  |  |  | 35 | 35 | 962.1128 | 0.096211 | 550 | 56.0844 | 0.9 | 0.4 | 4 | 16 | 1.1 | 40 | 9.865
ALTURA TOTAL DO BLOCO (h) (cm) |  |  |  |  | 70 | [12 empty] | 40 | 40 | 1256.6371 | 0.12566 | 700 | 71.3801 | 1 | 0.5 | 4 | 16 | 1.15
COBRIMENTO DA ESTACA (a0) |  |  |  |  | 35 |  | VERIFICAÇÃO DAS TENSÕES NO CONCRETO 1 | [10 empty] | 50 | 50 | 1963.4954 | 0.19635 | 1000 | 101.9716 | 1.3 | 0.5 | 4 | 16 | 1.2
LARGURA DO BLOCO DIREÇÃO X |  |  |  |  | 215 |  | COEF. PONDERAÇÃO AÇÕES (gf) | [6 empty] | 1.4 |  |  |  | 60 | 60 | 2827.4334 | 0.28274 | 1500 | 152.9574 | 1.5 | 0.5 | 4 | 16 | 1.25
LARGURA DO BLOCO DIREÇÃO Y |  |  |  |  | 95 |  | COEF. POND. RESIST. CONCR. (gc) | [6 empty] | 1.4 | [13 empty] | 1.3
[7 empty] | COEF. POND. RESIST. AÇO (gs) | [6 empty] | 1.15 | [13 empty] | 1.35
VERIFICAÇÃO DAS TENSÕES NO CONCRETO 2 | [6 empty] | CARREGAMENTO DE CÁLCULO (KN) | [6 empty] | 1016 | [13 empty] | 1.4
DIST. CENTRO ESTACA AO CENTRO BIELA (a) |  |  |  |  | 60 |  | TENSÃO DO PILAR NO TOPO BLOCO sd (KN/cm²) | [6 empty] | 0.635 | [13 empty] | 1.45
RELAÇÃO (a/d) |  | 1 | Ftd (Mpa) |  | 2.82 |  | RESISTÊNCIA CONCR. fcd (KN/cm²) | [6 empty] | 1.0507 | [13 empty] | 1.5
VERIFICAÇÃO ESMAG. BIELA COMPRIMIDA |  |  |  |  | OK |  | RESISTÊNCIA AÇO fyd (KN/cm²) | [6 empty] | 42.6376 | [13 empty] | 1.55
1.6
CÁLCULOS DA ARMADURAS PRINCIPAIS | [27 empty] | 1.65
Asx | 13.6313 |  | 11.1078 | 12.5 |  | 8.5525 |  | Lx-reto: | 207 | + 2R: | 13 | +2Lz-reto | 120 | 340 | [13 empty] | 1.7
1.75
CÁLCULOS DOS ESTRIBOS HORIZONTAIS | [27 empty] | 1.8
A'sz | 1.7039 |  | 5.4661 | 6.3 |  | 17.3799 |  | Lx-reto: | 414 | + 4R: | 6 | +Ly-reto | 174 | 594 | [13 empty] | 1.85
1.9
1.95
2
2.05
2.1
2.15
2.2
2.25
2.3
2.35
2.4
2.45
2.5
2.55
2.6
2.65
2.7
2.75
2.8
2.85
2.9
2.95
3
Note on B3: VER Capítulo 10 do livro Exercícios de Fundação (pág. 185)
Note on P8: ACD item 8.2.5 da NBR 6118 (pág. 23)
Note on G14: ACD José Milton item 7.5 do VOL 4 (pág. 167) h>0,6lb1 (comprimento de ancoragem básico) da armadura longitudenal do pilar

## BLOCO 2 ESTACAS U.R.A.
BLOCO SOBRE 2 ESTACAS - ESTACAS ALINHADAS EM X - ATENTAR PARA O SENTIDO DO PILAR
CARREGAMENTO | Fz | My | Fx |  |  | gf= | 1.4 | Cargas nas Estacas
PESO PRÓPRIO | 0 | 0 | 0 |  |  | gn= | 1.2 | R1= | 36.8901
CARGA PERMANENTE | 71.3801 | 0 | 0 |  |  | gC= | 1.4 | R2= | 36.8901
CARGA ACIDENTAL | 0 | 0 | 0 |  |  | gS= | 1.15
VENTO | 0 | 0 | 0
PP BLOCO | 2.4
TOTAL | 73.7801 | 0 | 0
Dimensões do Bloco |  |  | Blévot-Frémy |  |  |  | Fusco - Godart (0,20 fcd)
Lado x do Pilar (a)= | 50 |  | Verificação do Bloco (NBR 6118:2003) |  |  |  | Tensão no Pé do Pilar |  | Bielas de Compressão
Lado y do Pilar (b)= | 50 |  | a (entre 45 e 55º)= |  | 60.7642 |  | s1d= | 47.9675 | sbiela,pilar= | 65.7575
Diâmetro da Estaca= | 40 |  | Junto ao Pilar |  | Junto à Estaca |  | s1d,adm= | 50 | sbiela,pilar,lim= | 182.75
Tipo de Estaca= | Pré-Moldada |  | sc,biela,P= | 62.994 | sc,biela,E= | 64.7681 | (d) - Espraiamento=63,43º |  | sbiela,estaca= | 64.8611
fck do Bloco (Mpa)= | 35 |  | sc,limite= |  | 315 |  | x2= | 25 | sbiela,estaca,lim= | 154.8
Cobrimento das Estacas= | 15 |  | Armação do Tirante |  |  |  | x3= | 6.3517 | Biela da Estaca - Fusco
Embutimento das Estacas= | 10 |  | As= |  | 9.1749 | 9.1749 | x= | -0.2567 | sbiela,estaca= | 29.3562
Distância entre as Estacas= | 100 |  | As mín= |  | 7.872 |  | d= | 67.2567 | sbiela,estaca,lim= | 87.5
Área da Estaca= | 1256.6371 |  | Verificação do Bloco (NBR 6118:2014) |  |  |  | B mín (x)= | 48.9732 | Armadura Principal
Lado X Mín Bloco (A)= | 70 |  | a (entre 45 e 55º)= |  | 60.7642 |  | q Real da Biela |  | As= | 7.9477
Lado Y Mín Bloco (B)= | 180 |  | Junto ao Pilar |  | Junto à Estaca |  | q Biela= | 60.6909
H Mín Bloco (H) - Blévot= | 50.4701 |  | sc,biela,P= | 62.994 | sc,biela,E= | 64.7681
H Máx Bloco (H) - Blévot= | 66.5634 |  | sc,limite= | 182.75 | sc,limite= | 154.8
Lado X Adotado (A)= | 60 |  | Armação do Tirante
Lado Y Adotado (B)= | 200 |  | As= |  | 9.1749 | 9.1749
H Bloco Adotado (H)= | 80 |  | As mín= |  | 7.872
Volume = | 0.96
Note on J4: Márcio Cunha: Vista em planta, é a estaca do lado esquerdo.
Note on J5: Márcio Cunha: Vista em planta, é a estaca do lado direito.
Note on B13: Márcio Cunha: Sentido das Estacas.
Note on F13: Márcio Cunha: Altura da Biela foi tomada como sendo a altura do bloco, menos a profundidade do embutimento, menos 3cm para considerar o centro de gravidade das armaduras.
Note on G18: Márcio Cunha: Armadura determinada à partir da decomposição da componente do tirante pela estaca mais solicitada.
Note on F21: Márcio Cunha: Altura da Biela foi tomada como sendo a altura do bloco, menos a profundidade do embutimento, menos 3cm para considerar o centro de gravidade das armaduras.
Note on G26: Márcio Cunha: Armadura determinada à partir da decomposição da componente do tirante pela estaca mais solicitada.
Note on B27: Márcio Cunha: Já incluído o Embutimento da Estaca.

## BLOCO 2 ESTACAS
BLOCO SOBRE 2 ESTACAS - ESTACAS ALINHADAS EM X - ATENTAR PARA O SENTIDO DO PILAR
CARREGAMENTO | Fz | My | Fx |  |  | gf= | 1.4 | Cargas nas Estacas
PESO PRÓPRIO | 0 | 0 | 0 |  |  | gn= | 1.2 | R1= | 11.377
CARGA PERMANENTE | 19 | 0.7 | 0.9 |  |  | gC= | 1.4 | R2= | 8.273
CARGA ACIDENTAL | 0 | 0 | 0 |  |  | gS= | 1.15
VENTO | 0 | 0 | 0
PP BLOCO | 0.65
TOTAL | 19.65 | 0.7 | 0.9
Dimensões do Bloco |  |  | Blévot-Frémy |  |  |  | Fusco - Godart (0,20 fcd)
Lado x do Pilar (a)= | 20 |  | Verificação do Bloco (NBR 6118:2003) |  |  |  | Tensão no Pé do Pilar |  | Bielas de Compressão
Lado y do Pilar (b)= | 30 |  | a (entre 45 e 55º)= |  | 48.6642 |  | s1d= | 53.2 | sbiela,pilar= | 88.6128
Diâmetro da Estaca= | 25 |  | Junto ao Pilar |  | Junto à Estaca |  | s1d,adm= | 50 | sbiela,pilar,lim= | 182.75
Tipo de Estaca= | Pré-Moldada |  | sc,biela,P= | 94.3634 | sc,biela,E= | 69.0652 | (d) - Espraiamento=63,43º |  | sbiela,estaca= | 69.007
fck do Bloco (Mpa)= | 35 |  | sc,limite= |  | 315 |  | x2= | 12.5 | sbiela,estaca,lim= | 154.8
Cobrimento das Estacas= | 15 |  | Armação do Tirante |  |  |  | x3= | -2.4 | Biela da Estaca - Fusco
Embutimento das Estacas= | 10 |  | As= |  | 3.8403 | 4.447 | x= | 0.18914 | sbiela,estaca= | 23.177
Distância entre as Estacas= | 62.5 |  | As mín= |  | 3.28 |  | d= | 26.8109 | sbiela,estaca,lim= | 87.5
Área da Estaca= | 490.8739 |  | Verificação do Bloco (NBR 6118:2014) |  |  |  | B mín (x)= | 20.7566 | Armadura Principal
Lado X Mín Bloco (A)= | 55 |  | a (entre 45 e 55º)= |  | 48.6642 |  | q Real da Biela |  | As= | 3.363
Lado Y Mín Bloco (B)= | 127.5 |  | Junto ao Pilar |  | Junto à Estaca |  | q Biela= | 48.6916
H Mín Bloco (H) - Blévot= | 36.7311 |  | sc,biela,P= | 94.3634 | sc,biela,E= | 69.0652
H Máx Bloco (H) - Blévot= | 46.9235 |  | sc,limite= | 182.75 | sc,limite= | 154.8
Lado X Adotado (A)= | 50 |  | Armação do Tirante
Lado Y Adotado (B)= | 130 |  | As= |  | 3.8403 | 4.447
H Bloco Adotado (H)= | 40 |  | As mín= |  | 3.28
Volume = | 0.26
Note on J4: Márcio Cunha: Vista em planta, é a estaca do lado esquerdo.
Note on J5: Márcio Cunha: Vista em planta, é a estaca do lado direito.
Note on B13: Márcio Cunha: Sentido das Estacas.
Note on F13: Márcio Cunha: Altura da Biela foi tomada como sendo a altura do bloco, menos a profundidade do embutimento, menos 3cm para considerar o centro de gravidade das armaduras.
Note on G18: Márcio Cunha: Armadura determinada à partir da decomposição da componente do tirante pela estaca mais solicitada.
Note on F21: Márcio Cunha: Altura da Biela foi tomada como sendo a altura do bloco, menos a profundidade do embutimento, menos 3cm para considerar o centro de gravidade das armaduras.
Note on G26: Márcio Cunha: Armadura determinada à partir da decomposição da componente do tirante pela estaca mais solicitada.
Note on B27: Márcio Cunha: Já incluído o Embutimento da Estaca.

## Bloco 3 Estacas
BLOCO SOBRE 3 ESTACAS | [10 empty] | Delta L (Auxílio p/ Área do Bloco=) | 31.7543
Identificação da Obra: |  |  |  |  | Bloco Número: |  | BL-01 | Data: | 2015-11-09 |  | Lado Maior (Auxílio p/ Área do Bloco=) | 273.5085
[11 empty] | Lado Menor (Auxílio p/ Área do Bloco=) | 63.5085
CARREGAMENTO | Fz | Mx | My | Fy | Fx | gf= | 1.4 | Cargas nas Estacas |  |  | k1 (Auxílio p/ Área do Bloco)= | 60.6218
PESO PRÓPRIO | 330 | 0 | 0 | 0 | 0 | gn= | 1.2 | R1= | 118.8309 |  | k2 (Auxílio p/ Área do Bloco)= | 115.6218
CARGA PERMANENTE | 0 | 0 | 0 | 0 | 0 | gC= | 1.4 | R2= | 118.8309 |  | k3 (Auxílio p/ Área do Bloco)= | 400.5256
CARGA ACIDENTAL | 0 | 0 | 0 | 0 | 0 | gS= | 1.15 | R3= | 118.8309
VENTO | 0 | 0 | 0 | 0 | 0
PP BLOCO | 26.4927
TOTAL | 356.4927 | 0 | 0 | 0 | 0
Dimensões do Bloco |  |  | Blevot -Frémy |  |  |  | Fusco - Godart (0,20 fcd)
Lado x do Pilar (a)= | 47 |  | Verificação do Bloco (NBR 6118:2003) |  |  |  | Tensão no Pé do Pilar |  | Bielas de Compressão
Lado y do Pilar (b)= | 50 |  | a (entre 45 e 55º)= |  | 54.932 |  | s1d= | 235.9149 | sbiela,pilar= | 68.6192
Diâmetro da Estaca= | 70 |  | Junto ao Pilar |  | Junto à Estaca |  | s1d,adm= | 42.8571 | sbiela,pilar,lim= | 160.2857
Tipo de Estaca= | Moldada |  | sc,biela,P= | 352.1671 | sc,biela,E= | 77.4366 | (d) - Espraiamento=63,43º |  | sbiela,estaca= | 83.0568
fck do Bloco (Mpa)= | 30 |  | sc,limite= |  | 337.5 |  | x2= | 24.25 | sbiela,estaca,lim= | 135.7714
Cobrimento das Estacas= | 20 |  | Armadura do Tirante / Linha de Estaca |  |  |  | x3= | -661.625 | Biela da Estaca - Fusco
Embutimento das Estacas= | 10 |  | As entre as estacas= |  | 37.067 | 37.067 | x= | 16.3116 | sbiela,estaca= | 30.8776
Distância entre as Estacas= | 210 |  | As malha= |  | 20.2763 | 20.2763 | d= | 135.6884 | sbiela,estaca, lim= | 75
Área da Estaca= | 3848.451 |  | Verificação do Bloco (NBR 6118:2014) |  |  |  | B mín (x)= | 112.2464 | Armadura Principal
H Mín Bloco (H) - Blévot= | 119.7005 |  | a (entre 45 e 55º)= |  | 54.932 |  | Ângulo Real da Biela |  | Ash= | 35.5996
H Máx Bloco (H) - Blévot= | 165.4105 |  | Junto ao Pilar |  | Junto à Estaca |  | Raio PCAE= | 64.169 | Asl= | 20.5534
H Bloco Adotado (H)= | 165 |  | sc,biela,P= | 352.1671 | sc,biela,E= | 77.4366 | q Biela= | 52.213
Área do Bloco= | 64224.7675 |  | sc,limite= | 160.2857 | sc,limite= | 135.7714
Área de Formas do Bloco= | 16.6823 |  | Armadura do Tirante / Linha de Estaca
Volume= | 10.5971 |  | As entre as estacas= |  | 37.067 | 37.067
|  |  | As malha= |  | 7.4134 | 7.4134
Note on J5: Márcio Cunha: Vista em planta, é a estaca superior.
Note on J6: Márcio Cunha: Vista em planta, é a estaca inferior à esquerda.
Note on J7: Márcio Cunha: Vista em planta, é a estaca inferior à direita.
Note on F14: Márcio Cunha: Altura da Biela foi tomada como sendo a altura do bloco, menos a profundidade do embutimento, menos 3cm para considerar o centro de gravidade das armaduras.
Note on G19: Márcio Cunha: Armadura determinada à partir da decomposição da componente do tirante pela estaca mais solicitada.
Note on F22: Márcio Cunha: Altura da Biela foi tomada como sendo a altura do bloco, menos a profundidade do embutimento, menos 3cm para considerar o centro de gravidade das armaduras.
Note on B24: Márcio Cunha: Já incluído o embutimento da Estaca.
Note on G27: Márcio Cunha: Armadura determinada à partir da decomposição da componente do tirante pela estaca mais solicitada.

## Bloco 4 Estacas
BLOCO SOBRE 4 ESTACAS
Identificação da Obra: |  |  |  |  | Bloco Número: |  | BL-01 | Data: | 2015-11-09
CARREGAMENTO | Fz | Mx | My | Fy | Fx | gf= | 1.4 | Cargas nas Estacas
PESO PRÓPRIO | 410 | 0 | 0 | 0 | 0 | gn= | 1.2 | R1= | 111.1728
CARGA PERMANENTE | 0 | 0 | 0 | 0 | 0 | gC= | 1.4 | R2= | 111.1728
CARGA ACIDENTAL | 0 | 0 | 0 | 0 | 0 | gS= | 1.15 | R3= | 111.1728
VENTO | 0 | 0 | 0 | 0 | 0 |  |  | R4= | 111.1728
PP BLOCO | 34.6912
TOTAL | 444.6912 | 0 | 0 | 0 | 0
Dimensões do Bloco |  |  | Blévot-Frémy |  |  |  | Fusco - Godart (0,20 fcd)
Lado x do Pilar (a)= | 47 |  | Verificação do Bloco (NBR 6118:2003) |  |  |  | Tensão no Pé do Pilar |  | Bielas de Compressão
Lado y do Pilar (b)= | 50 |  | a (entre 45 e 55º)= |  | 54.9563 |  | s1d= | 293.1064 | sbiela,pilar= | 59.3162
Diâmetro da Estaca= | 70 |  | Junto ao Pilar |  | Junto à Estaca |  | s1d,adm= | 42.8571 | sbiela,pilar,lim= | 160.2857
Tipo de Estaca= | Pré-Moldada |  | sc,biela,P= | 437.2813 | sc,biela,E= | 72.4032 | (d) - Espraiamento=63,43º |  | sbiela,estaca= | 67.1694
fck do Bloco (Mpa)= | 30 |  | sc,limite= |  | 405 |  | x2= | 24.25 | sbiela,estaca,lim= | 135.7714
Cobrimento das Estacas= | 20 |  | Armadura do Tirante |  |  |  | x3= | -857.625 | Biela da Estaca -Fusco
Embutimento das Estacas= | 10 |  | As na Diagonal= |  | 34.647 | 34.647 | x= | 19.5711 | sbiela,estaca= | 28.8877
Distância entre as Estacas= | 175 |  | As em Malha= |  | 48.9983 |  | d= | 130.4289 | sbiela,estaca lim= | 75
Área da Estaca= | 3848.451 |  | Verificação do Bloco (NBR 6118:2014) |  |  |  | B mín (x)= | 125.2843 | Armadura Principal
Lado X Mín Bloco (A)= | 285 |  | a (entre 45 e 55º)= |  | 54.9563 |  | Ângulo Real da Biela |  | Asx= | 49.897
Lado Y Mín Bloco (B)= | 285 |  | Junto ao Pilar |  | Junto à Estaca |  | Raio PCAE= | 71.5254 | Asy= | 49.403
H Mín Bloco (H) - Blévot= | 120.0407 |  | sc,biela,P= | 437.2813 | sc,biela,E= | 72.4032 | q Biela= | 58.213
H Máx Bloco (H) - Blévot= | 163.7616 |  | sc,limite= | 160.2857 | sc,limite= | 135.7714
Lado X Adotado (A)= | 290 |  | Armadura do Tirante
Lado Y Adotado (B)= | 290 |  | As na Diagonal= |  | 34.647 | 34.647
H Bloco Adotado (H)= | 165 |  | As em Malha= |  | 48.9983
Volume= | 13.8765
Note on J5: Márcio Cunha: Vista em planta, é a estaca superior, à esquerda.
Note on J6: Márcio Cunha: Vista em planta, é a estaca superior, à direita.
Note on J7: Márcio Cunha: Vista em planta, é a estaca inferior, à esquerda.
Note on J8: Márcio Cunha: Vista em planta, é a estaca inferior, à direita.
Note on F14: Márcio Cunha: Altura da Biela foi tomada como sendo a altura do bloco, menos a profundidade do embutimento, menos 3cm para considerar o centro de gravidade das armaduras.
Note on G19: Márcio Cunha: Armadura determinada à partir da decomposição da componente do tirante pela estaca mais solicitada.
Note on F22: Márcio Cunha: Altura da Biela foi tomada como sendo a altura do bloco, menos a profundidade do embutimento, menos 3cm para considerar o centro de gravidade das armaduras.
Note on G27: Márcio Cunha: Armadura determinada à partir da decomposição da componente do tirante pela estaca mais solicitada.
Note on B28: Márcio Cunha: Já incluído o embutimento da Estaca.

## PROG. SONDAGENS
PROGRAMAÇÃO DE SONDAGENS DE SIMPLES RECONHECIMENTO DE SOLOS
ÁREA DA PROJEÇÃO EM PLANTA DA EDIFICAÇÃO (m²) | 1034.46
Nº DE SONDAGENS | 5

## Parametros VOL + CARG.
ID | RETANGULO |  |  | TRIANGULO |  | nº lances | Vol Ret | Vol tri |  | ID | CARGAS NAS FUNDAÇÕES
| LARG | COMP | ALT | BASE | ALTURA | [5 empty] | PERM Tf | SOBR Tf | TOT Tf | PERM KN | SOBR KN | TOT KN
1 | 0.63 | 0.63 | 0.3 | 0.33 | 0.1 | 2 | 0.11907 | 0.02079 | 0.13986 | 1 | 10.13 | 0.25 | 10.38 | 99.3753 | 2.4525 | 101.8278
2 | 0.65 | 0.8 | 0.3 | 0.2 | 0.1 | 3 | 0.156 | 0.024 | 0.18 | 2 | 14.31 | 0.37 | 14.68 | 140.3811 | 3.6297 | 144.0108
3 | 0.65 | 1 | 0.3 | 0.3 | 0.1 | 3 | 0.195 | 0.045 | 0.24 | 3 | 9.69 | 0.23 | 9.92 | 95.0589 | 2.2563 | 97.3152
4 | 0.7 | 1 | 0.3 | 0.3 | 0.1 | 3 | 0.21 | 0.045 | 0.255 | 4 | 18.95 | 0.7 | 19.65 | 185.8995 | 6.867 | 192.7665
5 | 0.7 | 0.7 | 0.3 | 0.35 | 0.1 | 3 | 0.147 | 0.03675 | 0.18375 | 5 | 12.81 | 0.37 | 13.18 | 125.6661 | 3.6297 | 129.2958
6 | 0.6 | 0.7 | 0.3 | 0.15 | 0.1 | 3 | 0.126 | 0.01575 | 0.14175 | 6 | 11.76 | 0.47 | 12.23 | 115.3656 | 4.6107 | 119.9763
7 | 0.75 | 0.75 | 0.3 | 0.18 | 0.1 | 4 | 0.16875 | 0.027 | 0.19575 | 7 | 14.82 | 0.45 | 15.27 | 145.3842 | 4.4145 | 149.7987
8 | 0.5 | 0.6 | 0.3 | 0.1 | 0.1 | 3 | 0.09 | 0.009 | 0.099 | 8 | 7.21 | 0.29 | 7.5 | 70.7301 | 2.8449 | 73.575
9 | 0.6 | 0.6 | 0.3 | 0.1 | 0.1 | 4 | 0.108 | 0.012 | 0.12 | 9 | 8.65 | 0.4 | 9.05 | 84.8565 | 3.924 | 88.7805
10 | 0.9 | 0.9 | 0.3 | 0.25 | 0.1 | 4 | 0.243 | 0.045 | 0.288 | 10 | 21.12 | 0.6 | 21.72 | 207.1872 | 5.886 | 213.0732
11 | 0.7 | 0.7 | 0.3 | 0.15 | 0.1 | 4 | 0.147 | 0.021 | 0.168 | 11 | 12.97 | 1.09 | 14.06 | 127.2357 | 10.6929 | 137.9286
12 | 0.6 | 0.9 | 0.3 | 0.25 | 0.1 | 3 | 0.162 | 0.03375 | 0.19575 | 12 | 14.75 | 0.4 | 15.15 | 144.6975 | 3.924 | 148.6215
13 | 0.45 | 0.45 | 0.3 | 0.1 | 0.1 | 2 | 0.06075 | 0.0045 | 0.06525 | 13 | 5.61 | 0.11 | 5.72 | 55.0341 | 1.0791 | 56.1132
14 | 0.55 | 0.55 | 0.15 | 0.1 | 0.15 | 4 | 0.045375 | 0.0165 | 0.061875 | 14 | 7.79 | 0.2 | 7.99 | 76.4199 | 1.962 | 78.3819
15 | 0.5 | 0.5 | 0.15 | 0.1 | 0.15 | 4 | 0.0375 | 0.015 | 0.0525 | 15 | 6.25 | 0.03 | 6.28 | 61.3125 | 0.2943 | 61.6068
16 | 0.5 | 0.5 | 0.3 | 0.25 | 0.1 | 2 | 0.075 | 0.0125 | 0.0875 | 16 | 2.33 | 0.02 | 2.35 | 22.8573 | 0.1962 | 23.0535
[7 empty] | 2.0904 | 0.38354 | 2.474 | T | 179.15 | 5.98 | 185.13 | 1757.4615 | 58.6638 | 1816.1253
2.474

## Parametros_DC
Fonte: Fundações - Teoria e Prática ¦ ABMS/ABEF ¦ Ed. Pini
Método Décourt-Quaresma |  |  | Parâmetro "α" (Décourt, 1996)
|  |  |  | Argilas | Solos intermediários | Areias
Carga de ruptura |  |  | Cravada | 1 | 1 | 1
|  |  | Escavada em geral | 0.85 | 0.6 | 0.5
|  |  | Escavada com lama bentonítica | 0.85 | 0.6 | 0.5
| qp | Tensão de ruptura de ponta | Hélice contínua | 0.3 | 0.3 | 0.3
| Ap | Área de ponta | Raiz | 0.85 | 0.6 | 0.5
| qs | Atrito lateral unitário | Injetadas (alta pressão) | 1 | 1 | 1
| As | Área lateral
Parâmetro "β" (Décourt, 1996)
Tensão de ruptura de ponta |  |  |  | Argilas | Solos intermediários | Areias
|  |  | Cravada | 1 | 1 | 1
|  |  | Escavada em geral | 0.8 | 0.65 | 0.5
| N | Ensaio SPT | Escavada com lama bentonítica | 0.9 | 0.75 | 0.6
| K | Em função do solo (kN/m2) | Hélice contínua | 1 | 1 | 1
Atrito lateral unitário |  |  | Raiz | 1.5 | 1.5 | 1.5
|  |  | Injetadas (alta pressão) | 3 | 3 | 3
Parâmetro "α" (adaptação EnC)
|  |  | Tipo de Estaca | Areia | Areia argilosa | Areia argilo-siltosa | Areia silto-argilosa | Areia siltosa | Argila | Argila arenosa | Argila areno-siltosa | Argila silto-arenosa | Argila siltosa | Silte | Silte areno-argiloso | Silte arenoso | Silte argilo-arenoso | Silte argiloso
Parâmentros do método |  |  | Escavada com lama bentonítica | 0.5 | 0.5 | 0.5 | 0.5 | 0.5 | 0.85 | 0.85 | 0.85 | 0.85 | 0.85 | 0.6 | 0.6 | 0.6 | 0.6 | 0.6
Tipo de solo |  | K | Escavada grande diâmetro | 0.5 | 0.5 | 0.5 | 0.5 | 0.5 | 0.85 | 0.85 | 0.85 | 0.85 | 0.85 | 0.6 | 0.6 | 0.6 | 0.6 | 0.6
Argila |  | 120 | Escavada pequeno diâmetro | 0.5 | 0.5 | 0.5 | 0.5 | 0.5 | 0.85 | 0.85 | 0.85 | 0.85 | 0.85 | 0.6 | 0.6 | 0.6 | 0.6 | 0.6
Silte argiloso |  | 200 | Franki - fuste apiloado | 1 | 1 | 1 | 1 | 1 | 1 | 1 | 1 | 1 | 1 | 1 | 1 | 1 | 1 | 1
Silte arenoso |  | 250 | Franki - fuste vibrado | 1 | 1 | 1 | 1 | 1 | 1 | 1 | 1 | 1 | 1 | 1 | 1 | 1 | 1 | 1
Areia |  | 400 | Hélice contínua | 0.3 | 0.3 | 0.3 | 0.3 | 0.3 | 0.3 | 0.3 | 0.3 | 0.3 | 0.3 | 0.3 | 0.3 | 0.3 | 0.3 | 0.3
|  |  | Metálica | 1 | 1 | 1 | 1 | 1 | 1 | 1 | 1 | 1 | 1 | 1 | 1 | 1 | 1 | 1
|  |  | Pré-moldada cravada | 1 | 1 | 1 | 1 | 1 | 1 | 1 | 1 | 1 | 1 | 1 | 1 | 1 | 1 | 1
Parâmentros (adaptados) |  |  | Pré-moldada prensada | 1 | 1 | 1 | 1 | 1 | 1 | 1 | 1 | 1 | 1 | 1 | 1 | 1 | 1 | 1
Tipo de solo |  | K dq (KN/m2) | Raiz | 0.5 | 0.5 | 0.5 | 0.5 | 0.5 | 0.85 | 0.85 | 0.85 | 0.85 | 0.85 | 0.6 | 0.6 | 0.6 | 0.6 | 0.6
|  |  | Strauss | 0.5 | 0.5 | 0.5 | 0.5 | 0.5 | 0.85 | 0.85 | 0.85 | 0.85 | 0.85 | 0.6 | 0.6 | 0.6 | 0.6 | 0.6
Areia |  | 400
Areia argilosa |  | 400 | Parâmetro "β" (adaptação EnC)
Areia argilo-siltosa |  | 400 | Tipo de Estaca | Areia | Areia argilosa | Areia argilo-siltosa | Areia silto-argilosa | Areia siltosa | Argila | Argila arenosa | Argila areno-siltosa | Argila silto-arenosa | Argila siltosa | Silte | Silte areno-argiloso | Silte arenoso | Silte argilo-arenoso | Silte argiloso
Areia silto-argilosa |  | 400 | Escavada com lama bentonítica | 0.6 | 0.6 | 0.6 | 0.6 | 0.6 | 0.9 | 0.9 | 0.9 | 0.9 | 0.9 | 0.75 | 0.75 | 0.75 | 0.75 | 0.75
Areia siltosa |  | 400 | Escavada grande diâmetro | 0.5 | 0.5 | 0.5 | 0.5 | 0.5 | 0.8 | 0.8 | 0.8 | 0.8 | 0.8 | 0.65 | 0.65 | 0.65 | 0.65 | 0.65
Argila |  | 120 | Escavada pequeno diâmetro | 0.5 | 0.5 | 0.5 | 0.5 | 0.5 | 0.8 | 0.8 | 0.8 | 0.8 | 0.8 | 0.65 | 0.65 | 0.65 | 0.65 | 0.65
Argila arenosa |  | 120 | Franki - fuste apiloado | 1 | 1 | 1 | 1 | 1 | 1 | 1 | 1 | 1 | 1 | 1 | 1 | 1 | 1 | 1
Argila areno-siltosa |  | 120 | Franki - fuste vibrado | 1 | 1 | 1 | 1 | 1 | 1 | 1 | 1 | 1 | 1 | 1 | 1 | 1 | 1 | 1
Argila silto-arenosa |  | 120 | Hélice contínua | 1 | 1 | 1 | 1 | 1 | 1 | 1 | 1 | 1 | 1 | 1 | 1 | 1 | 1 | 1
Argila siltosa |  | 120 | Metálica | 1 | 1 | 1 | 1 | 1 | 1 | 1 | 1 | 1 | 1 | 1 | 1 | 1 | 1 | 1
Silte |  | 200 | Pré-moldada cravada | 1 | 1 | 1 | 1 | 1 | 1 | 1 | 1 | 1 | 1 | 1 | 1 | 1 | 1 | 1
Silte areno-argiloso |  | 250 | Pré-moldada prensada | 1 | 1 | 1 | 1 | 1 | 1 | 1 | 1 | 1 | 1 | 1 | 1 | 1 | 1 | 1
Silte arenoso |  | 250 | Raiz | 1.5 | 1.5 | 1.5 | 1.5 | 1.5 | 1.5 | 1.5 | 1.5 | 1.5 | 1.5 | 1.5 | 1.5 | 1.5 | 1.5 | 1.5
Silte argilo-arenoso |  | 200 | Strauss | 0.5 | 0.5 | 0.5 | 0.5 | 0.5 | 0.8 | 0.8 | 0.8 | 0.8 | 0.8 | 0.65 | 0.65 | 0.65 | 0.65 | 0.65
Silte argiloso |  | 200
𝑄_𝑢=〖α.𝑞〗_𝑝.𝐴_𝑝+〖β.𝑞〗_𝑠.𝐴_𝑠
𝑞_𝑝=𝐾.𝑁
𝑞_𝑠=10.(𝑁/3+1)[kN/𝑚^2 ]

## Parametros_AV
Fonte: Fundações - Teoria e Prática ¦ ABMS/ABEF ¦ Ed. Pini
Método de Aoki-Velloso
Carga de ruptura
Carga resistida pela ponta:
| N | Ensaio SPT
| K | Em função do solo (kN/m2)
| Ap | Área de ponta
| F1 | Fator em função do tipo de estaca
Carga de atrito lateral
| α | Parâmetro em função do solo
| Al | Área lateral (perímetro da seção transversal da estaca X comprimento)
| F2 | Fator em função do tipo de estaca
Parâmentros
Tipo de solo | K av (KN/m2) | α (%)
Areia | 1000 | 1.4%
Areia argilosa | 600 | 3%
Areia argilo-siltosa | 500 | 2.8%
Areia silto-argilosa | 700 | 2.4%
Areia siltosa | 800 | 2%
Argila | 200 | 6%
Argila arenosa | 350 | 2.4%
Argila areno-siltosa | 300 | 2.8%
Argila silto-arenosa | 330 | 3%
Argila siltosa | 220 | 4%
Silte | 400 | 3%
Silte areno-argiloso | 450 | 2.8%
Silte arenoso | 550 | 2.2%
Silte argilo-arenoso | 250 | 3%
Silte argiloso | 230 | 3.4%
Tipo de Estaca | F1 | F2
Escavada com lama bentonítica | 3.5 | 4.5
Escavada grande diâmetro | 3.5 | 7
Escavada pequeno diâmetro | 3 | 6
Franki - fuste apiloado | 2.3 | 3
Franki - fuste vibrado | 2.3 | 3.2
Hélice contínua | 3 | 3.8
Metálica | 1.75 | 3.5
Pré-moldada cravada | 1.3125 | 3.5 | 2.5
Pré-moldada prensada | 1.3125 | 2.3 | 1.2
Raiz | 2.2 | 2.4
Strauss | 4.2 | 3.9
𝑄_𝑢=𝑄_𝑝+𝑄_𝑎
𝑄_𝑝=(𝐾.𝑁)/𝐹_1 .𝐴_𝑝
𝑄_𝑎=∑▒〖𝛼.(𝐾.𝑁)/𝐹_2 〗.𝐴_𝑙